## Лист1
AIR TANK ASSEMBLY
№ | Наименование | Каталожный номер
1 | Air-tank ( Воздушный резервуар ) | W082900000B
2 | Bolt ( Болт ) | B040911040
3 | Washer ( Шайба ) | B060331003
4 | M18 braking hose assembly (Тормозной шланг в сбореM18 ) | Z3B390006
AXLE TRANSMISSION SYSTEM ASSEMBLY XUZHOU
№ | Наименование | Каталожный номер
1 | Front drive axle | W046500000
2 | Front drive shaft ZL50F | Z520100040
3 | Driving shaft bracket | W040300000
4 | Intermediate drive shaft | Z5B366100
6 | Main drive shaft | Z5B01000100
10 | Rear drive axle | W046600000
11 | Гайка M14x1.5 | B050411412
12 | Шайба 14 | B060111404
13 | Main drive shaft bolt | Z420100040
14 | Болт M14x1.5x35 | B041111435
16 | Шайба 20 | B060112005
17 | Болт M20x50 | B040912050
18 | Double thread stud | Z420100060
19 | Гайка M16X1.5 | B050411614
20 | Шайба 16 | B060111604
21 | Болт | Z420100050
Z420100050
30 | Rear drive shaft ZL50F | Z520100030
BRAKING CAB ASSEMBLY
№ | Наименование | Каталожный номер
1 | Braking chamber QZ50-3507002 | W08090000
2 | Hollow bolt | Z51010069
3 | Braking assembly | Z31034043
4 | T-connection fitting | Z510100860
5 | Air brake valve XM60C | W11000010
6 | Connection fitting | Z31034002
7 | T-connection fitting | Z42022013
8 | M14 Brake hose assembly (L=960) | Z3B371002
9 | Barometer Hose assembly ( Шланг барометра в сборе ) | Z3B022016
10 | M18 Brake hose (L=1500) | Z52022030
11 | QZ50 Switch valve Nameplate | Z52022028
12 | Switch valve QZ50 | W11002091
13 | Fitting | Z52022027
14 | M18 Brake hose ( Тормозной шланг М18 ) | Z5A0220130
15 | Unpowered braking valve Plug | Z32022006
16 | Unpowered braking valve QZ50-3526002 | W11000009
17 | Connection fitting | Z31034006
18 | T-connection fitting | Z32022026
19 | Four-way adapter | Z5B0220090
20 | Unpowered braking valve hose | Z310340830
21 | Air control valve QZ50-35160Q1 | W110000140
22 | M14 Вгаке hose (L=950) ( Тормозной шланг (L=950) ) | Z520220220
23 | Air control valve Fitting | Z310340050
24 | T-connection fitting | Z310340790
25 | M14 Brake hose assembly (L=900) ( Тормозной шлангМ14 ) | Z3B376008
26 | M18 Brake hose ( Тормозной шланг М18 ) | Z3B02200300
BRAKING FRONT AXLE ASSEMBLY
№ | Наименование | Каталожный номер
1 | Brake hose II | Z330220050
2 | T-connection fitting | Z3212702100
3 | M14 Brake hose | Z3B371004
4 | Brake hose ( Тормозной шланг ) | Z520220130
5 | Pressure tap fitting | W152200000
6 | T-connection fitting | Z5202209100
7 | Fitting | Z320220020
8 | Air pressure booster | W062100000
9 | Separator Fitting | Z310340020
10 | M18 Brake hose | Z5B336014
BRAKING REAR AXLE ASSEMBLY
№ | Наименование | Каталожный номер
1 | M18 rake hose | Z1B02200500
2 | Ftting | Z310340020
3 | Air pressure booster XM60-3510002 | W062100000
4 | Fitting | Z320220020
5 | Pressure tap fitting TC-D10 | W152200000
6 | T-connection fitting | Z5202209100
7 | Tube (L=850) | Z320540030
8 | M14 Brake hose assembly (L=1230) ( Тормозной шланг в сборе (L=1230) | Z3B371001
9 | T-connection fitting | Z3212702100
10 | Brake hose I (L=650) ( Тормозной шланг I (L=650) ) | Z330220030
BUCKET ASSEMBLY
№ | Наименование | Каталожный номер
| Limited block | Z3B104023
| Load limited block | Z331010120
1 | Bolt M20x80 ( Болт M20x80 ) | B040812080
2 | Nut M20 ( Гайка M20 ) | B050332018
4 | Middle teeth | W110008116B
5 | Bucket teeth(1) | W110008115B
6 | Bucket teeth(r) | W110008117B
7 | Bolt ( Болт ) | B040442055
8 | Adjustment shim | Z3B103008
9 | Washer ( Шайба ) | B060412003
10 | Ddjustment shim | Z3B103009
11 | Cutting edge | Z3B104003
13 | Trimmed gasket | Z3B103006
14 | Trimmed gasket | Z3B103007
15 | Bucket assembly | NZ3B10400100
CAB GP.
№ | Наименование | Каталожный номер
1 | Кронштейн зеркала заднего вида | Z3A00413200
2 | Side mirror30ftype | W110000370
3 | Seat | W101800000A
4 | Lock cover plate | Z3A00425900
5 | Left door lock cover plate | Z3A00429400
6 | Lock pin assembly | Z3A004401
7 | Seal sleeve II | Z3A00402100
8 | Left door lock | W110022600
9 | Right lock | W110022610
10 | Right hand door group | NZ3A00433020
11 | Left hand door group | NZ3A00431320
12 | Lock | W102200000A
13 | Cushion | Z3A00403900
15 | Inner view mi rror GEN-1 | W101400000A
16 | Правое заднее стекло | Z3A00425400
17 | Glass | Z3A004337
18 | Правое переднее стекло | Z3A00425300
19 | Adorn | Z3A00403400
20 | Переднее стекло | Z3A00400500
21 | Adorn | Z3A00403100
22 | Worn | Z3A00403000
23 | Adorn | Z3A00402700
24 | Стекло | Z3A00400400
25 | Adorn | Z3A00403500
26 | Fire extinguisher MFZL-1 | W110022310
27 | Adorn | Z3A00403600
28 | SeaIing B085 | C33192000
29 | Стекло | Z3A004336
30 | Стекло | Z3A00400700
31 | Заднее стекло | Z3A00400600
32 | SeaI sIeeve lll | Z3A00402400
33 | Seal cover I | Z3A00401800
34 | Стекло | Z3A00415800
35 | Rubber floor | Z5A70000100
CLUTCH ASSEMBLY ( II IV )
№ | Наименование | Каталожный номер
1 | Retainer 190 | B070150001
2 | Retainer 80 | B070158003
3 | Retainer l10 | B070250001
4 | Retainer 50 | B070255002
5 | Cotter pin 6.3x55 | B080210027
6 | Подшипник 208 | B120124018
7 | Подшипник 2222E | B120320001
8 | Steel ball ф5 | B120710500
9 | Gear | Z510210090
10 | Clutch shaft (II, IVшестерня) | Z510210100
11 | Gasket | Z510210250
12 | Уплотнительное кольцо | Z510210310
13 | Прижимная пластина | Z510210390
14 | Гайка (M36x1.5) | Z510210400
15 | Piston | Z510210440
16 | Piston outer seal ring | Z510210450
17 | Прижимная пластина | Z510210470
18 | Пружинное стопорное кольцо | Z510210500
19 | Check клапан seat | Z510210520
20 | Clutch driving disc | Z510210560
21 | Spring | Z51021158
22 | Spring Retainer | Z51021159
23 | Gear | Z51021162
24 | Gear sleeve | Z51021163
25 | Clutch driven disc | Z510210460
| Clutch (II, IV) | NZ51021060010
CLUTCH ASSEMBLY (F.R)
№ | Наименование | Каталожный номер
1 | Retainer 190 | B070150001
2 | Retainer 80 | B070158003
3 | Retainer 40 | B070214002
4 | Retainer 50 | B070255002
5 | Подшипник 208 | B120124018
6 | Подшипник 2408 | B120344027
7 | Steel ball ф5 | B120710500
8 | Clutch shaft | Z510210020
9 | Gasket | Z510210250
10 | Кольцо | Z510210310
11 | Piston | Z510210440
12 | Piston outer seal ring | Z510210450
13 | Прижимная пластина | Z510210470
14 | Пружинное стопорное кольцо | Z510210500
15 | Check valve seat | Z510210520
16 | Clutch driving disc | Z510210560
17 | Gear sleeve | Z51021156
18 | Spring | Z51021158
19 | Spring retainer | Z51021159
20 | Gear | Z51021160
21 | Clutch driven disc | Z510210460
| Clutch (F.R) assembly | NZ5102104300
CLUTCH ASSEMBLY (I III)
№ | Наименование | Каталожный номер
1 | Retainer 190 | B070150001
2 | Retainer 80 | B070158003
3 | Retainer 40 | B070214002
4 | Retainer 50 | B070255002
5 | Подшипник 208 | B120124018
6 | Подшипник 2408 | B120344027
7 | Steel ball ф5 | B120710500
8 | Clutch shaft | Z510210020
9 | Gasket | Z510210250
10 | Уплотнительное кольцо | Z510210310
11 | Piston | Z510210440
12 | Piston outer seal ring | Z510210450
13 | Прижимная пластина | Z510210470
14 | Пружинное стопорное кольцо | Z510210500
15 | Check valve seat | Z510210520
16 | Clutch driving disc | Z510210560
17 | Gear sleeve | Z51021156
18 | Пружина | Z51021158
19 | Spring retainer | Z51021159
20 | Gear | Z51021161
21 | Clutch driven disc | Z510210460
| Clutch (I, III) assembly | NZ51021058000
COOLING HYDRAULIC SYSTEM
№ | Наименование | Каталожный номер
| 0-ring 47.5x3.55 ( Уплотнительное кольцо 47.5x3.55 ) | B160130475
| Bolt M10x30 ( Болт M10x30 ) | B040911030
| Nut M10 ( Гайка M10 ) | B050331008
| Washer 10-300HV ( Шайба 10-300HV ) | B060461002
| 0-ring 23.6x2.65 ( Уплотнительное кольцо 23.6x2.65) | B160120236
1 | Fitting S1CH-30-27.1 | W272300000A
2 | ReIief valve | W077200000A
3 | Ф19.1 High pressure hose L=2250 ( Шланг выс. давл.) | Z3B250003
4 | Pipe clamp (Ф19) | Z520171200
5 | Bolt M10x20 ( Болт M10x20 ) | B040911020
6 | Ф19.1 High pressure hose L=3100 ( Шланг выс. давл.) | Z3B250001
7 | Fitting | Z3A01701900
COOLING PACKAGE
№ | Наименование | Каталожный номер
1 | Bolt M12 ( Болт M12 ) | B040911235
2 | Washer 12 ( Шайба 12 ) | B060411203
3 | Hose clamp D19-D38 ( Зажим шланга D19-D38 ) | B190120320
4 | Hose clamp D39-D64 ( Зажим шланга D39-D64 ) | B190120600
5 | Hose clamp D58-D83 ( Зажим шланга D58-D83 ) | B190120800
6 | Cooling tank 639C | W47030000
7 | T connector | Z3B65000400
8 | Cooling package inlet Hose | Z3B650007
9 | Outlet Hose ( Выходной шланг ) | Z3B650008
10 | Pump water inlet hose | Z3B650009
COOLING TANK
№ | Наименование | Каталожный номер
1 | Cap | W47030003
2 | Water radiator ( Водяной радиатор ) | W47030004
3 | Plate | W47030005
4 | Plate | W47030006
5 | Shock absorber | W47030007
6 | Bracket ( Кронштейн ) | W47030008
7 | Plate | W47030009
8 | Intercooler | W47030010
9 | Oil radiator ( Масляный радиатор ) | W47030011
10 | Wind guide cover | W47030012
11 | Shield | W47030013
12 | Tube ( Труба ) | W47030014
DIESEL DEVICE
№ | Наименование | Каталожный номер
| Muffer | W213800001A
| Muffer | W213800002A
| Pipe ( Трубка ) | W213800003A
| Filter ( Фильтр ) | W010250080
Diesel
1 | Fan ( Вентилятор ) | W210420000A
2 | Hose ( Шланг ) | Z5A60400800
3 | Hose ( Шланг ) | Z3A60103300
4 | Hose ( Шланг ) | Z3A60101000
5 | Hose ( Шланг ) | Z5A60400700
6 | Hose ( Шланг ) | Z3A60101100
7 | Muffer (ZL30)1104-010 | W213800000A
8 | Air filter 639C ( Воздушный фильтр 639C ) | W47031000
9 | Pipe ( Трубка ) | Z3A60100600
10 | Pipe ( Трубка ) | Z5B604049
11 | Bracket ( Кронштейн ) | Z3B602006
12 | Fitting | Z5A60401300
13 | Fitting | Z310340020
14 | Transition case | Z3B602001
15 | Right front Bracket ( Правый передний кронштейн ) | Z3B602003
16 | Left front Bracket ( Левый передний кронштейн ) | Z3B602002
17 | 1104_Shock absorber | Z3A60102900
18 | Lock nut M20 ( Запорная гайка M20 ) | B050212017
20 | Bolt M20x130 ( Болт M20x130 ) | B040810037
21 | Hose ( Шланг ) | Z3B602012
24 | Hose ( Шланг ) | Z3A60101600
25 | Hose (L=1050) ( Шланг (L=1050) ) | Z320820020
26 | Right front Bracket ( Правый передний кронштейн ) | Z3B602004
27 | Left rear Bracket ( Левый передний кронштейн ) | Z3B602005
DIFFERENTIAL ASSEMBLY
№ | Наименование | Каталожный номер
1 | Гайка | Z620590110
2 | Differential case | NZ5B36673200
3 | Axle shaft gear shim | Z610240760
4 | Axle shaft gear | Z5B366735
5 | Gear Gasket | Z620590081
6 | Уплотнение | Z610240670
7 | Gear Spacer sleeve | Z6205900901
8 | Gear | Z610240640
9 | Болт M16x1.5x85-10.9 | B041061685
10 | Шайба 16-300HV | B060461603
11 | Axle grunion | Z610240730
12 | Pin | Z610240650
13 | Болт M16x1.5-50 | Z5B366736
DRIVE AXLE ASSEMBLY
№ | Наименование | Каталожный номер
1 | Wheel side | Z5B366770
| Wheel side | Z5B366870
2 | Front axle housing | Z5B366701
| Rear axle housing | Z5B366801
3 | Plug BZG3/4" | B110500304
4 | Respirator | Z620590310
5 | Wheel rimbolt (R) | Z6205904400
6 | Wheel rimnut(R) | Z610240430
7 | Шайба 14 | B060411403
8 | Болт M14x45 | B040911445
9 | Main reducer & differential | Z5B366730
| Main reducer & differential | Z5B366830
10 | Уплотнительное кольцо 418x3.55 | B160134180
11 | Alignment dowel | Z640060060
12 | Болт | Z62059132
13 | Шайба 20 | B060112005
14 | Plug M24x1.5 | Z5B366705
15 | Шайба 24 | B060802403
16 | Brake pliers | W041200000
17 | Wheel rimbolt (L) | Z6205904300
18 | Wheel rimnut (L) | Z610241100
ENGINE BRAKING SYSTEM
№ | Наименование | Каталожный номер
1 | Fuel water separator valve | W110000160
2 | Connection fitting | Z310340020
3 | M18 Brake hose assembly ( Тормозной шланг в сборе M18 ) | Z3B390007
4 | U bolt ( П-образный болт ) | Z310530100
5 | Bracket ( Кронштейн ) | Z3B390005
6 | Tube ( Труба ) | Z3B390001
FORMER FENDER ASSEMBLY
№ | Наименование | Каталожный номер
1 | Left fender group | NZ42002056000
2 | Шайба 16 | B060311602
3 | Болт M16X30 | B040911630
4 | Right fender group | NZ42002074000
FRONT DRIVE AXLE ASSEMBLY
№ | Наименование | Каталожный номер
1 | Wheel-end reduction | W046500001
2 | Wheel rimГайка(L) | W041400651
3 | Wheel rimБолт(L) | W041400651
4 | Brake assembly | W041200000
5 | Housing assembly | W046503000
6 | Plug M24x1.5 | W041400941
7 | Gasket | B060802403
8 | Болт M14x1.5x60 | B041011460
9 | Plug | W041400931
10 | Axle rod | W041400221
11 | Wheel rim bolt M22X1.5X90 | W041400652
12 | Wheel rim nut 22X1.5 | W041400652
13 | Болт 14X1.5X35 | B041111435
14 | Main reducer | W041400701
15 | Шайба 14 | B060111404
16 | Болт M14x1.5x40 | B041111440
17 | Pin A12x20 | B080111220
18 | Dust boot | W046505000
19 | Шайба 10 | B060411002
20 | Шайба 10 | B060111003
21 | Болт M10X20 | B040911020
FRONT FRAME ASSEMBLY
№ | Наименование | Каталожный номер
1 | Болт M16X25 | B041200002
2 | Lubricating line (L) | Z520020750
3 | Pin assembly | Z510020861
4 | Support pad | Z520020070
5 | Шайба | Z640020100
6 | Болт M16x25 | B040911220
7 | Болт M16x25 | B040911230
8 | Bearing cover | Z520020060
9 | Joint bearing (C3) | B120527001
10 | Trimmed sealing 50.3 | Z420020020
10 | Trimmed sealing 60.5 | Z420020070
10 | Trimmed sealing 50.7 | Z420020080
11 | Подшипник cover | Z520020040
12 | Шайба 12 | B060411203
13 | Уплотнительное кольцо B95 120 12 | B160410003
14 | Подшипник 32216 | B120432216
15 | Регулировочная прокладка tO.1 | Z520021110
15 | Регулировочная прокладка tO.5 | Z520021120
16 | Upper bearing cover | Z520021130
17 | Болт M16x25 | B040911240
18 | Pin assembly | Z510020732
19 | Pin assembly | Z510020831
20 | Trimmed sealing 0.5 | Z520020080
20 | Trimmed sealing 1 | Z520020090
20 | Trimmed sealing 2 | Z520020100
21 | Pin assembly | Z510020671
22 | Болт M16x25 | B040911625
23 | Шайба | Z520020890
24 | OiI cup M10X1 | B150101000
25 | SmalI cover plate | Z310020481
26 | Шайба 8 | B060410802
27 | Болт M16x25 | B040910816
28 | Шайба 30 | B060413004
29 | Болт M30x320 | Z510020990
30 | Locknut M30 | B050213024
31 | Передняя рама (SEM) | Z5B00200100
32 | Gasket A10 | B060811002
FRONT WHEEL-END-REDUCER ASSEMBLY
№ | Наименование | Каталожный номер
1 | Plug BZG3/4" | B110500304
2 | Болт M14x1.5x30 | B041111430
3 | Шайба 14 | B060111404
4 | End cap | Z5B366783
5 | Plug BZG1/2" | B110500102
6 | Болт M16x45-10.9 | B041681645
7 | Planet carrier | Z5B366773
8 | Stop | Z610240221
9 | Установочный штифт | Z610240230
10 | Установочный штифт | Z610241120
11 | Установочный штифт | Z610241130
12 | Установочный штифт | Z610241140
13 | Retainer 52 | B070215202
14 | Уплотнение планетарной шестерни | Z5B366798
15 | Needle pin Pф6x29.8 | Z610240170
16 | Steel ball фЗ/8" | B120710953
17 | Planetaryшестерня shaft | Z5B366775
18 | Planetaryшестерня | Z5B366774
19 | Sleeve | Z5B366790
20 | Солнечная шестерня | Z5B366784
21 | Sleeve pipe sealing | Z5B366787
22 | Болт M8x16-10. 9 | B040960816
23 | SleeveТрубка ГАЙКА | Z5B366788
24 | Retainer | Z5B366779
25 | Sleeve tube Bushing | Z5B366780
26 | Ring bearing | Z5B366777
27 | Ring hub | Z5B366778
28 | Roller bearing | B120400024
29 | Hub | Z5B366771
30 | Brake disc | Z5B366786
31 | Roller bearing | B120400033
32 | Масляное уплотнение 160*190*16 | W44000003
33 | OiI seal Bushing | Z5B366781
34 | Dust boot | Z5B366782
35 | Axle shaft | Z5B366785
GAUGE PANEL
№ | Наименование | Каталожный номер
1 | Gauge panel | W46000145
| Gauge panel | W370200110A
2 | Caution light switch | W46000135
3 | Light switch | W46000136
4 | Fan switch | W46000137
5 | Выключатель противотуманной лампы | W46000138
6 | Выключатель головной лампы | W46000139
7 | Fuse box (14way fuse) | W370200010A
| Fuse slice (GEN-1) 5A | W370200070A
| Fuse slice (GEN-1) 10A | W370200080A
| Fuse slice (GEN-1) 15A | W370200090A
| Fuse slice (GEN-1) 20A | W370200100A
8 | Измеритель(датчик) температуры воды | W370000490
| Измеритель(датчик) температуры воды | W110002810
9 | Steer ing flasher | W370000480
10 | Service hours meter | W46000134
| Service hours meter | W110023670
11 | Измеритель(датчик) температуры масла | W370000500
| Измеритель(датчик) температуры масла | W110002830
12 | Car-locked relay | W370000570A
13 | Electric lock JK412 | W370200040A
14 | Steering switch | W46000140
15 | Выключатель задней лампы | W46000141
16 | Windshield wiper switch | W46000142
17 | Scrubber switch | W46000143
18 | Cover plate | W46000144
19 | Барометр | W370000550
| Барометр | W110002780
20 | Измеритель(датчик) давления масла | W370000520
21 | Steering indicator | W370200020A
| Oil block indicator light | W370200020A
22 | Steering indicator | W370200030A
| Brake indicating light | W370200030A
23 | Engine oil pressure gauge | W370000510
| Engine oil pressure gauge | W110009000
24 | Вольтметр | W370000540
| Вольтметр | W370000080A
25 | Стартовое реле | W370200050A
| Трубка 2400 | W110023950
| Измеритель(датчик) давления масла | W110023651
GEAR BOX SYSTEM ASSEMBLY
№ | Наименование | Каталожный номер
1 | Connection fork | Z510080100
2 | Cotter pin | B080210012
3 | Cotter pin | B080210422
4 | Кронштейн коробки передач | Z520030640
5 | Кронштейн в сборе | Z520070040
6 | Bearing bolt | Z320070040
7 | Гайка | B050330807
8 | Gasket | Z320070050
10 | Fuel return fitting | Z5A01703602
11 | Кронштейн коробки передач | Z520030890
12 | T-connection fitting | Z5A01703500
13 | Кронштейн | Z5A00500500
14 | Fuel return fitting | Z5A01703900
14 | Refuel cover | Z5A01002000
16 | Tube | Z5B367010
17 | Шайба | B060111003
18 | Болт | B040911035
19 | Plate | Z420090070
20 | Гайка | B050211210
21 | Cotter pin | B080210007
22 | Cotter pin | B080210220
24 | Pin mandrel | B080310630
25 | Pin mandrel | B080310826
26 | Pin mandrel | Z420090O80
27 | Gear box jiont | Z510260080
28 | Box | NZ520100000410
29 | Fitting | Z320220020
30 | Кронштейн I | Z5A01702200
31 | Yoke | Z420070030
32 | Pin mandrel | Z420070020
33 | Connecting rod | Z520070020
34 | Адаптор | Z5201708401
35 | Температурный датчик | W370000070A
36 | Fitting | Z320170040
| Тормоз | W080200000
GEARSHIFT CONTROL MECHANISM
№ | Наименование | Каталожный номер
1 | Upper cap Retaining plate | Z5B007007
2 | Gland | W48000075
3 | Шайба 8 | B060410802
4 | Болт M8x50 | B040910850
5 | Болт M5x10 | B040910510
6 | Шайба 5 | B060410501
7 | Upper cap | W48000085
8 | Shift control mechanism as. | Z5B007001
9 | Attached Iinkage | Z5A00703300
10 | Speed control rod | Z5B007008
11 | Гайка M8 | B050330807
12 | Swing arm bracket | Z5B007004
13 | Bearing bolt | Z320070040
14 | Болт M8x30 | B040910830
17 | Шайба 8 | B060110802
18 | Gasket | Z320070050
19 | Rocker arm for reverse | Z5A00700501
20 | Bushing | Z320070060
21 | Joint bearing SI8E | B120910808
22 | Bearing bolt | Z5A007036
LEFT FLOOR AND LADDER ASSEMBLY
№ | Наименование | Каталожный номер
1 | Bolt M10X30 ( Болт M10X30 ) | B040911030
2 | Bolt M12X30 ( Болт M12X30 ) | B040911230
3 | Washer 12 ( Шайба 12 ) | B060331203
4 | Washer 10 ( Шайба 10 ) | B060331003
5 | Left bracket assembly | Z3A02500300
6 | Left Front Grab | Z3A02503200
7 | Left ladder | Z3B02500100
8 | Side floor (L) | Z3B02501000
LEFT FLOOR ESCALATOR ASSEMBLY
№ | Наименование | Каталожный номер
1 | The left front armrest as„ | Z5B02500300
2 | The floor assembly | NZ5B0250010010
3 | Шайба 10-200HV | B060331003
4 | Болт M10X30 | B040911030
5 | Intermittent support as. | Z5B02500500
6 | Болт M12X30 | B040911230
7 | Шайба 12-200HV | B060331203
8 | The escalator assembly | Z5B02500200
9 | Болт M12X40 | B040911240
10 | Гайка M12 | B050331211
11 | The left support assembly | Z5B02503500
12 | The left armrest component | Z5B02500400
LIFT ARM ASSEMBLY
№ | Наименование | Каталожный номер
1 | Dust seal | Z510010860
2 | Adjusting plate 0.5 | Z520010010
3 | Adjusting plate 1 | Z520010060
4 | Adjusting plate 2 | Z520010070
5 | Bush | Z5100108502
6 | Frame oiI seal | B160420007
7 | Front pin assembly | Z510010821
8 | Шайба | Z520020890
9 | Болт M16x25 | B040911625
10 | OiI cup M10x1 | B150101000
11 | Intermediate bush | Z5100100202
12 | Intermediate pin assembly | Z510010501
13 | Шайба | Z510011080
14 | Болт M20x40 | B040912040
15 | Spacer | Z510011070
16 | Main pin assembly | Z510010531
17 | Rear pin bush | Z5100100102
18 | Framework oil seal | B160420008
19 | Main pin bush | Z51001100
20 | Frame oil seal | B160210052
21 | Upper pin assembly | Z510010561
22 | Arm package | NZ5B05701610
23 | Adjusting plate 1 | Z520010080
24 | Adjusting plate 2 | Z520010090
25 | Adjusting plate 0. 5 | Z520010030
26 | Movable arm | Z510010662
27 | Dust seal | Z510010860
28 | Frame oiI seal | B160420008
29 | Link pin bush | Z5100100702
30 | Linkage package | NZ51001076020
31 | Linkage pin roll assembly | Z5100107902
32 | Adjusting plate 0.5 | Z520010050
33 | Adjusting plate 1 | Z520010120
34 | Adjusting plate 2 | Z520010130
MAIN REDUCER AND DIFFERENTIAL GROUP
№ | Наименование | Каталожный номер
1 | Locknut | 2610240510
2 | Шайба | Z610240520
3 | Trimmed seal | Z610240501
4 | Уплотнительное кольцо 56x3,55 | B160130560
5 | Apron | 2610240491
6 | Input flange | IZ62Q59O27GO0
7 | Dust boot
8 | Масляное уплотнение SG80x100x12 | B160240004
9 | End cap | 2610240480
10 | Масляное уплотнение PG80x100x12 | B160220004
11 | Подшипник 27313E | B120400016
12 | Болт M12x1.5x55 | B041011255
13 | Шайба 12 | B060111203
14 | Опора подшипника | 2610240470
15 | Trimmed sealing | 2610240560
16 | Trimmed sealing | 2610240850
17 | Trimmed sealing | 2610240860
18 | Trimmed sealing | 2610240870
19 | Trimmed sealing | 2610240880
20 | Bearing spacer | 2610240570
21 | Trimmed sealing | 262059062
22 | Болт M14x1.5x50 | B041011450
23 | Шайба 14 | B060111404
24 | Подшипник 27314E | B120400017
25 | Trimmed sealing | Z61024058C
26 | Trimmed sealing | Z610240890
27 | Trimmed sealing | Z610240900
28 | Trimmed sealing | Z610240910
29 | Trimmed sealing | Z610240920
30 | Trimmed sealing | Z610240930
31 | Trimmed sealing | Z610240940
32 | Trimmed sealing | Z610240950
33 | Driven umbrella gear S028 | NZ5B36670020
| Driven umbrella gear S028 | NZ5B36680020
34 | Подшипник NUP308EV | B120330004
35 | Ratainer | B070214002
36 | Main reducer shell | NZ5B36673100
37 | Differential assembly S028 | NZ5B36670010
| Differential assembly S028 | NZ5B36680010
38 | Подшипник DZF32018X | W110002730
39 | DifferentialNut | Z610240700
40 | Pin | Z610241090
41 | Болт M10x20 | B040911020
42 | Шайба 10 | B060111003
43 | lock plate | Z610240720
44 | Болт | Z610240770
45 | Шайба 22 | B060112206
46 | Стопорная шайба | Z610240790
47 | Threaded stud | Z610240960
MAIN REDUCER ASSEMBLY
№ | Наименование | Каталожный номер
1 | Locknut | W041401091
2 | Flange | W041400441
3 | Болт M14x1.5x45 | B041111445
4 | Шайба 14 | В060111404
5 | Болт M12x1.5x55 | B041011255
6 | Шайба 12 | B060111203
7 | МАСЛЯНОЕ УПЛОТНЕНИЕ seat002E | W041400091
8 | Масляное уплотнение | W04140H61
9 | Опора подшипника | W041400871
10 | Trimmed sealing | W041401141
11 | Подшипник 27314E | B120400017
12 | Spacer sleeve | W041400501
13 | Подшипник 27313E | B120400016
14/35 | Gear | W041400771
15 | Подшипник 142807 | W110010110
16 | Main reducer case | W041400271
17 | LOCK PLATE | W046100100
18 | Болт M10X20 | B040911020
19 | Болт M14X1. 5X50 | W04H01361
20 | Гайка M14x1.5 | W041401361
21 | Гайка M16*1.5 | W041401346
22 | Подшипник 47686/620 | W110010100
23 | Гайка | W041401161
24 | DIFFERENTIAL case | W041400141
25 | Axle shaft gear shim | W041400721
26 | Axle shaft gear | W041400171
27 | Axle grunion | W041400261
28 | Планетарная шестерня | W041400161
29 | Уплотнение планетарной шестерни | W041400131
31 | Болт | W041401341
32 | Болт | W041401181
33 | LOCK PLATE | W044100070
34 | Гайка M27x2 | W041401191
35 | Gear | W041400781
36 | Шайба | W046100050
37 | Retainer 90 | W046100120
38 | COPPER | W046100020
39 | Масляное уплотнение | W041401471
| DIFFERENTIAL assembly | W041400201
OSCILLATING FRAME ASSEMBLY
№ | Наименование | Каталожный номер
1 | Нейлоновая контргайка M30 | B050213024
2 | Болт ведущей оси | Z510020990
3 | Bushing | NZ5B01500100
4 | 650B Oscillating frame as. | NZ3B0150010000
PILOT CONTROL
№ | Наименование | Каталожный номер
1 | Pilot velve retaining plate | Z5B701006
2 | Threaded screw M6x16 | B010710616
3 | Шайба 6 | B060310601
4 | Cover plate | Z5B701007
5 | Болт M6x20 | B040910620
6 | Шайба 6 | B060410602
7 | Уплотнение I | Z3A00422400
8 | Уплотнение II | Z3A00422500
9 | Крышка | Z3A00428900
10 | Seal sleeve | Z3A00422300
11 | Seal cover | Z5B70100200
12 | Шайба 8 | B060410802
13 | Болт M8x20 | B040910820
14 | Pilot valve bracket | Z5B701004
15 | Гайка M8 | B050330807
16 | Cover plate 8SQS.311.000 | W110007470
17 | Cover plate | Z5B70100100
18 | 50 Speed control mechanism | W102400000B
19 | Handle | W48000007
20 | Кабель 1810 мм | W4S000006
PILOT HUDRAULIC SYSTEM
№ | Наименование | Каталожный номер
| Filter | W110015510A
1 | Bolt M10x50 ( Болт M10x50 ) | B040811050
2 | Bolt M10x50 ( Болт M10x50 ) | B040811285
3 | Bolt M10x50 ( Болт M10x50 ) | B040910820
4 | Bolt M10x50 ( Болт M10x50 ) | B040911020
5 | Bolt M10x50 ( Болт M10x50 ) | B040911030
6 | Bolt M10x50 ( Болт M10x50 ) | B040911235
7 | Nut M10 ( Гайка M10 ) | B050331008
8 | Nut M10 ( Гайка M10 ) | B050331211
9 | Washer 8 ( Шайба 8 ) | B060410802
10 | Washer 10 ( Шайба 10 ) | B060421002
11 | Washer 12 ( Шайба 12 ) | B060461203
12 | "0" ring ( Уплотнительное кольцо ) | B160120112
13 | "0" ring ( Уплотнительное кольцо ) | B160120265
14 | Strap | W110001370
15 | Filter ( Фильтр ) | W110015500A
16 | Accumulator ( Аккумулятор ) | W110021000
17 | Adapter ( Адаптор ) | W152200000
18 | Pilot valve | W271400000A
19 | Select vavle | W272400000B
20 | Check vavle | W272400010B
21 | Knob | Z010140010
22 | Adapter ( Адаптор ) | Z3A20001600
23 | Hose ( Шланг ) | Z3A20001700
24 | Handle | Z3A20003300
25 | Hose ( Шланг ) | Z3A20004100
26 | Adapter ( Адаптор ) | Z3A20004500
27 | Braket ( Кронштейн ) | Z3A20004500
28 | Hose ( Шланг ) | Z3B20003800
29 | Hose ( Шланг ) | Z3B204011
30 | Hose ( Шланг ) | Z3B204013
31 | Hose ( Шланг ) | Z3B223001
32 | Hose ( Шланг ) | Z3B223003
33 | Hose ( Шланг ) | Z3B225001
34 | Clip ( Зажим ) | Z520171210
35 | Braket ( Кронштейн ) | Z520520800
36 | Sleeve ( Втулка ) | Z520520810
37 | Adapter ( Адаптор ) | Z520520910
38 | Adapter ( Адаптор ) | Z520520920
39 | U-bolt ( П-образный болт ) | Z520520930
40 | Hose ( Шланг ) | Z520520950
41 | Hose ( Шланг ) | Z5A20000100
42 | Adapter ( Адаптор ) | Z5A20101000
43 | T-Adapter ( Т- Адаптор ) | Z5B031019
44 | Hose guide | Z5B20000600
PILOT HYDRAULIC SYSTEM
№ | Наименование | Каталожный номер
1 | Connection fitting | Z3A20001600
2 | Pilot oil tube assembly | Z5B031007
3 | Pilot oil tube assembly | Z5B031013
4 | Pilot piре сlamp | Z5B20000600
5 | Кронштейн | Z520520800
6 | Гайка | B050331211
7 | Spacer sleeve | Z520520810
8 | Болт | B040811285
9 | Хомут | W110001370
10 | Pilot oil tube assembly | Z5B03100300
11 | Pilot oil tube assembly | Z5B03100100
12 | Pilot oil tube assembly | Z5B031017
13 | Pressure selection клапан | W272400000B
14 | Pilot hose | Z5A20000100
15 | Pilot accumulator | W110021000
15 | Уплотнительное кольцо | B160120265
16 | U-образный болт | Z520520930
16 | Стопорная гайка | B500151013
17 | Pressure filter | W110015500A
17 | Pressure filter content | W110015510A
18 | T-connector assembly | Z5B031019
19 | Pressure tap | W152200000
20 | Check valve | W272400010B
20 | Уплотнительное кольцо | B160120112
21 | Pilot oil pipe assembly | Z5B031015
22 | Pilot oil pipe assembly | Z5B031009
23 | Boot | Z5A052008
24 | Pilot valve | W272600000B
26 | Handle assemble | W42133000
27 | Connection fitting | Z3A2000450O
28 | Pilot oil pipe assembly | Z5B031011
29 | Pilot oil pipe assembly | Z5B031005
30 | Хомут | Z5A01701900
31 | Connection fitting | Z520520920
PILOT VALVE BRACKET ASSEMBLY
№ | Наименование | Каталожный номер
| High-low control cable 30 | W102100010A
1 | Pilot valve frame | Z5B701004
2 | High-low control | W102100000A
3 | Cover ( Крышка ) | Z3A00500202
4 | Shaft pin | Z420090080
5 | Seal mat II | Z3A00422500
6 | Seal mat I | Z3A00422400
7 | Bracket ( Кронштейн ) | Z320840021
8 | Bracket ( Кронштейн ) | Z320840031
9 | Bend arm | Z320840120
10 | Connecting plate | Z320840040
11 | Right cover | Z5B701007
12 | Pilot valve cover | Z5B701006
13 | Seal mat | Z3A00422300
14 | Seal cover II | Z3A00501001
15 | Seal hat | Z3A00428900
16 | Bolt M8x20 ( Болт M8x20 ) | B040910820
17 | Washer 8 ( Шайба 8 ) | B060410802
18 | Bolt M6x16 ( Болт M6x16 ) | B010710616
19 | Washer 6 ( Шайба 6 ) | B060310601
20 | Nut M8 ( Гайка M8 ) | B050330807
21 | Bolt M10x20 ( Болт M10x20 ) | B040911020
22 | Washer 10 ( Шайба 10 ) | B060411002
23 | Nut M8 ( Гайка M8 ) | B050331008
24 | Nut M12 ( Гайка M12 ) | B050211210
25 | Bolt m10x25 ( Болт m10x25 ) | B040911025
26 | Shaft pin | B080311030
27 | pin | B080210012
28 | Shaft pin | B080311230
29 | Pin ( Штифт ) | B080210430
30 | Washer 12 ( Шайба 12 ) | B060411203
31 | Bolt M6x20 ( Болт M6x20 ) | B040910620
32 | Washer 6 ( Шайба 6 ) | B060410602
PLIERS ASSEMBLY (BEILIAN)
№ | Наименование | Каталожный номер
1 | Threaded screw M8X10 | B010510810
2 | Болт | B040811035
3 | Болт M10X45 | B040811045
4 | Гайка M10 | B050331GG8
5 | Шайба 10 | B060111003
6 | Steel ball ф10 | B120711000
7 | Уплотнительное кольцо Ф80X3.55 | B160130800
8 | Brake piiers | Z6205905100
9 | Pin mandrel | Z6205905200
10 | Dust boot | Z6205905300
11 | Rectangle seal ring | Z620590540G
12 | Piston | Z6205905500
13 | Клапан перепуска воздуха | Z6205905600
14 | Protection cap | Z6205905700
15 | Крышка | Z6205905800
16 | Крышка | Z6205905900
17 | Friction disc | Z6205906000
18 | Cone | Z6205906100
| Brake pliers | W041200000
PLIERS ASSEMBLY (RIZHAO)
№ | Наименование | Каталожный номер
1 | Суlinder cap | W041401261
2 | Уплотнительное кольцо | W110010620
3 | Rectangle seal ring | W041200050
4 | Piston | W041400661
5 | Air bleed valve cap | W110040130
6 | Dust seal | W041200040
7 | Air bleed valve | W041400681
9 | Гайка M10 | B050331008
10 | Болт M10X30 | B040911030
11 | Friction disc | W080200010
13 | Цилиндр cap | W041401321
14 | Шайба 10 | B060111003
15 | Болт M10X35 | B040711035
| Brake pliers | W041200000
REAR DRIVE AXLE ASSEMBLY
№ | Наименование | Каталожный номер
1 | Wheel-end reduction | W046500001
2 | Wheel rim bolt M22X1.5X90 | W041400652
3 | Wheel rim nut 22X1.5 | W041400652
4 | Brake caliper assembly | W041200000
5 | Housing assembly | W046503000
6 | Plug M24X1.5 | W041400941
7 | Compound seal | B060802403
8 | Plug | W041400931
9 | Axle shaft | W041400221
10 | Bolt Rim-bolt M22x1.5LHX90 | W041400651
11 | Rim nut M22x1.5LH | W041400651
12 | Шайба 14 | B060111404
13 | Болт 14X1.5X35 | B041111435
14 | Carrier assembly | W041500011
15 | Болт M14x1.5x40 | B041111440
16 | Болт M14x1.5x60 | B041011460
17 | Pin | B080111220
REAR FRAME ASSEMBLY
№ | Наименование | Каталожный номер
1 | Болт M20x40 | B040912040
2 | Шайба 20 | B060312004
3 | Болт M10x1x25 | B041200002
4 | Combined sealing washer A10 | B060811002
5 | Lubr icating oiI | Z520030820
6 | Adjusting shim I 1 | Z310010070
7 | Adjusting shim I 1.5 | Z310010110
8 | Adjusting shim I 2 | Z310010120
9 | Oscillate frame pin as. | Z520030791
10 | Lubr ication tube | Z520030690
11 | Задняя рама | Z5B00300100
12 | Rear pin as. | Z520030621
13 | Болт M16x25 | B040911625
14 | Support pad II | Z5B052052
15 | Шайба | Z640020100
16 | Шайба | Z520020890
17 | Grease cup M10x1 | B150211000
18 | Lower joint pin | Z520030591
19 | Болт M12x20 | B040911220
20 | Grease cup M10x1 | B150101000
21 | Болт M12x25 | B040911225
22 | retaining disc | Z640030030
23 | Sleeve | Z520031200
24 | Sleeve | Z520031210
25 | Hinge pin | Z520031220
26 | Retaining disc | Z520031230
27 | Шайба 16 | B060411603
28 | Болт M12x50 | Z520031220
29 | Болт M16x80 | B040811680
30 | Шайба 12 | B060411203
31 | The adjustment pad I | Z640030070
32 | The adjustment pad II | Z640030080
33 | The adjustment pad III | Z640030090
REAR FRAME
№ | Наименование | Каталожный номер
1 | Hinged pin assembly | Z320030650
2 | Washer ( Шайба ) | B060411603
3 | Bolt M16X30 ( Болт M16X30 ) | B040911630
4 | Pin assembly ( Штифт в сборе ) | Z3B00302800
5 | Oil cup M10X1 | B150101000
8 | Lower spacer | Z3B00303000
9 | Hinged pin assembly | Z3B00303100
10 | Upper spacer | Z3B00303200
11 | adjustment shim I ( Регулировочная подкладка 1 ) | Z3B00303400
12 | adjustment shim II ( Регулировочная подкладка 2 ) | Z3B00303500
13 | adjustment shim III ( Регулировочная подкладка 3 ) | Z3B00303600
14 | Washer 10 ( Шайба 10 ) | B060411002
15 | Bolt M10X45 ( Болт M10X45 ) | B040911045
16 | Washer 24 ( Шайба 24 ) | B060412404
17 | Bolt M24X90 ( Болт M24X90 ) | B040862490
18 | Rear frame assembly | Z3B00300100
19 | Lubr ieating Iine I | Z320030700
20 | Osci1 late frame pin | Z320030790
21 | adjustment shim | Z310210030
22 | Trimmed gasket | Z310210040
23 | Trimmed gasket | Z310210050
24 | Lubrieating line ll | Z320030750
25 | Gasket ( Уплотнитель ) | B060811002
26 | Bolt M10X1X25 ( Болт M10X1X25 ) | B041200002
27 | Washer ( Шайба ) | B060411203
28 | Bolt M12 ( Болт M12 ) | B040911230
31 | Pin mandrel Plate | Z3B00303300
REAR WHEEL-END-REDUCER ASSEMBLY
№ | Наименование | Каталожный номер
1 | Plug BZG3/4' | B110500304
2 | Болт M14x1.5x30 | B041111430
3 | Шайба 14 | B060111404
4 | End cap | Z5B366783
5 | Plug BZG1/2' | B110500102
6 | Болт M16x45-10.9 | B041681645
7 | Planet carrier | Z5B366873
8 | Stop | Z610240221
9 | Установочный штифт | Z610240230
10 | Установочный штифт | Z610241120
11 | Установочный штифт | Z610241130
12 | Установочный штифт | Z610241140
13 | Retainer 52 | B070215202
14 | Уплотнение планетарной шестерни | Z5B366798
15 | Needle pin P ф6х22.3 | Z5B366887
16 | Steel ball фЗ/8" | B120710953
17 | Ось планетарной шестерни | Z5B366875
18 | планетарная шестерня | Z5B366874
19 | Sleeve | Z5B366790
20 | Солнечная шестерня | Z5B366884
21 | Sleeve pipeуплотнение | Z5B366787
22 | Болт M18*16-10.9 | B040960816
23 | Sleeve Tube nut | Z5B366788
24 | Retainer | Z5B366779
25 | SleeveТрубка Bushing | Z5B366880
26 | Ring Bearing | Z5B366877
27 | Ring hub | Z5B366878
28 | Подшипник 2007126 | B120400014
29 | Hub | Z5B366871
30 | Brake disc | Z5B366886
31 | Подшипник 2007122 | B120400012
32 | Масляное уплотнение 150*180*16 | W44000022
33 | Масляное уплотнение Bushing | Z5B366881
34 | Dust boot | Z5B366882
35 | Axle shaft | Z5B366885
RIGHT FLOOR AND LADDER ASSEMBLY
№ | Наименование | Каталожный номер
1 | Bolt M10X30 ( Болт M10X30 ) | B040911030
2 | Bolt M12X30 ( Болт M12X30 ) | B040911230
3 | Washer 12 ( Шайба 12 ) | B060331203
4 | Washer 10 ( Шайба 10 ) | B060331003
5 | Left bracket assembly | Z3A02500300
6 | Left Front Grab | Z3A02503200
7 | Left ladder | Z3B02500100
8 | Side floor (L) | Z3B02501000
RIGHT FLOOR ESCALATOR ASSEMBLY
№ | Наименование | Каталожный номер
1 | Rear armrest assembly | Z5B02600300
2 | Болт M12X40 | B040911240
3 | Гайка M12 | B050331211
4 | Гайка M16 | B050331614
5 | Болт M12X30 | B040911230
6 | After the support assembly | Z5B02600200
7 | Шайба 12 | B060311203
8 | The right escalator as | Z5B02600500
9 | Болт M10X30 | B040911030
10 | Шайба 10-200HV | B060331003
11 | The floor assembly | NZ5B0260010010
12 | Front armrest assembly | Z5B02600400
13 | Looking spring | Z5A02502600
RULER ASSEMBLY
№ | Наименование | Каталожный номер
1 | Гайка M8 | B050330807
2 | Шайба 8 | B060110802
3 | Arrowhead | Z510290020
4 | Болт M8X16 | B040910816
5 | Staff gauge | Z510290030
6 | Болт M10X20 | B040911020
7 | Шайба 10 | B060111003
SEM AXLE TRANSMISSION SYSTEM ASSEMBLY
№ | Наименование | Каталожный номер
1 | Driving shaft bracket | W040300000
2 | Main drive shaft bolt | Z420100040
3 | Шайба 14 | B060111404
4 | Main drive shaft | Z5B01000100
5 | Гайка M14x1.5 | B050411412
6 | Wheel rim nut (L) | Z610241100
7 | Задняя ось (S028) | Z5B366800
8 | Шайба 16 | B060111604
9 | Rear drive shaft ZL50F | Z520100030
10 | Болт M14x1.5x35 | B041111435
11 | Гайка M16x1.5 | B050411614
12 | Болт | Z420100050
13 | Intermediate drive shaft | Z5B366100
14 | Double thread stud | Z420100060
15 | Шайба 20 | B060112005
16 | Болт M20x50 | B040912050
17 | Front drive shaft ZL50F | Z520100040
18 | Front axle (S028) | Z5B366700
19 | Wheel rim nut (R) | Z610240430
STEERING CONTROL MECHANISM
№ | Наименование | Каталожный номер
1 | Рулевое колесо NJ130 | W090100000
2 | Steering pole assembly | Z520060010
3 | Болт M10x20 | B040911020
4 | Шайба 10-300HV | B060461002
5 | Steering column seat | Z520060100
6 | Болт М10х30 | B040911030
7 | Шайба 10 | B060111003
8 | Steering fixed plate | Z320060040
9 | Шайба 10-200HV | B060331003
10 | Болт M10x25 , | B040911025
11 | Болт M10x45 | B040911045
12 | Steering column clamp | Z520060110
13 | Steering wheel handle M8 | W090100002
STEERING CONTROL SYSTEM
№ | Наименование | Каталожный номер
| teering wheel handle | W090100002
1 | Steering wheel ( Рулевое колесо ) | W090100000
2 | Steering column assembly | Z520060010
3 | Bolt M10x20 ( Болт M10x20 ) | B040911020
4 | Washer 10 ( Шайба 10 ) | B060111003
5 | Column retainer | Z3A00600200
6 | Above cover | Z3A00600100
7 | Bolt M5x10 ( Болт M5x10 ) | B040910510
8 | Bolt М10х30 ( Болт М10х30 ) | B040911030
9 | Set plate | Z320060040
10 | Washer 10 ( Шайба 10 ) | B060411002
11 | Bolt m10x25 ( Болт m10x25 ) | B040911025
12 | Bolt M10x45 ( Болт M10x45 ) | B040911045
13 | CoIumn clip | Z3A00600300
STEERING CYLINDER ASSEMBLY
№ | Наименование | Каталожный номер
1 | Уплотнительное кольцо 82.5x3.55
2 | Уплотнительное кольцо 90x2.65
3 | Уплотнительное кольцо 45x3.55
4 | Y-ring 45x60x12.5
5 | Подшипник GE50ES-2RS | B120525035
6 | Retainer | W54500060B
7 | Gombine seal CKW0900
8 | Block | W054500070B
9 | Supporting ring S90x9.8x2.5
10 | Supporting ring
11 | Piston HS090045-1A | W054500030B
12 | Piston rod | W054500020B
13 | Блок цилиндра | W054500040B
14 | Крышка цилиндра | W054500050B
15 | Combine seal
16 | Dust seal FC145x53x6 | W054500010В
STEERING CYLINDER
№ | Наименование | Каталожный номер
1 | Snap ring 62 ( Стопорное кольцо 62 ) | B070256202
2 | Joint bearing GE40ES | B120524028
3 | Gylinder block | W050600050
4 | Slot nut M30X2 | W050600180
5 | Support ring D80xd75x9.5
6 | Split pin 5x50
7 | Combined slide ring ZHQD80
8 | Piston | W050600080
9 | "O Ring 32x3.1 ( Уплотнительное кольцо 32x3.1 )
10 | Piston rod | W050600090
11 | Dust ring d45xD55x10
12 | Snap ring d45xD53x2 ( Стопорное кольцо d45xD53x2 )
13 | Seal ring of parker
14 | Combined slide ring ZHQd45
15 | Snap ring 72 ( Стопорное кольцо 72 ) | W050600140
16 | Snap ring ( Стопорное кольцо ) | W050600150
17 | Clip for hoIe | W050600160
18 | Guide sleeve | W050600170
19 | "O'' Ring 80x3.1 ( Уплотнительное кольцо 80x3.1 )
STEERING HYDRAULIC SYSTEM
№ | Наименование | Каталожный номер
1 | Threaded screw М10х100 | B010420002
2 | Болт M10x95 | B040811095
3 | Болт M10x20 | B040911020
4 | Болт М10х30 | B040911030
5 | Болт M12x35 | B040911235
6 | Гайка M10 | B050331008
7 | Гайка M12 | B050331211
8 | Шайба 10-200HV | B060331003
9 | Шайба 10-300HV | B060461002
10 | Шайба 12-300HV | B060461203
11 | Threaded stud M12x35 | B100111235
12 | Уплотнительное кольцо 9x2.65 | B160120090
13 | Уплотнительное кольцо 17x2.65 | B160120170
14 | Уплотнительное кольцо 23.6x3.55 | B160130236
15 | Уплотнительное кольцо 28x3.55 | B160130280
16 | Уплотнительное кольцо 47.5x3.55 | B160130475
17 | Зажим шланга D52-D76 | B190120700
18 | Steering cylinder 90x324 | W054500000B
19 | Gear pump (81 CCW) | W067100000B
20 | Steering gear | W090900000A
21 | Priority клапан YXL-F250F-N7 | W110002990
22 | Хомут ZD400x10 | 1150000030
23 | Pressure tap fitting TC-D10 | W152200000
24 | Зажим трубки (Ф25) | 2520171210
25 | Split flange ZL50F. 18-6 | Z520180060
26 | Полый болт ZL50F. 18-7 | Z520180480
27 | LR fitting | Z5A2G100200
28 | LF fitting | Z5A20100400
29 | RF fitting | Z5A20100800
30 | Fitting | Z5A20101000
31 | LS Трубка | Z5A20101100
32 | RR fitting | Z5A20101200
33 | Priority valve fitting | Z5A20102200
34 | Ф19 high pressure hose as. | Z5A20103000
35 | Ф16 high pressure hose as. | Z5A20103200
36 | Ф16 high pressure hose as. | Z5A20103400
37 | Зажим трубки | Z5A20103600
38 | Кронштейн | Z5A20103700
39 | Steering gear fitting | Z5A20103800
40 | Зажим тройной трубки | Z5A20103900
41 | Ф12. 5 high pressure hose as. | Z5A20104000
42 | Gasket | Z5A20202700
43 | 0iI suction hose 2 | Z5B01800100
44 | OiI suction joint | Z5B01800200
45 | High pressure hose assembly | Z5B01800500
46 | High pressure hose assembly 1" | Z5B01800700
47 | Кронштейн | Z5B01800900
48 | Block | Z5B018012
49 | Return oil as. | Z5B018017
50 | Split flange | Z610200080
51 | Split flange | Z610200090
STEERING HYDRAULIC SYSTEM
№ | Наименование | Каталожный номер
1 | Bolt M8X20 ( Болт M8X20 ) | B040910820
2 | Bolt M10X20 ( Болт M10X20 ) | B040911020
3 | Bolt M10X30 ( Болт M10X30 ) | B040911030
4 | Washer 8 ( Шайба 8 ) | B060410802
5 | Washer 10 ( Шайба 10 ) | B060421002
6 | 0-ring ( Уплотнительное кольцо ) | B160120090
7 | 0-ring ( Уплотнительное кольцо ) | B160120170
8 | 0-ring ( Уплотнительное кольцо ) | B160120190
9 | Hose strap | W110001370
10 | Adaptor ( Адаптор ) | W152200000
11 | Steering cylinder | W050600000B
12 | Steering cylinder | W091100000A
13 | Hollow bolt | Z320180090
14 | Adaptor | Z3A01800200
15 | Tube assembly | Z3A01800800
16 | Fitting GP | Z3A01801200
17 | Hose assembly Ф12 | Z3A01801300
18 | Adaptor ( Адаптор ) | Z3A01801500
19 | Hose assembly ( Шланг в сборе ) | Z3A01801600
20 | Tube assembly ( Труба в сборе ) | Z3A01801900
21 | Bracket ( Кронштейн ) | Z3A01802300
22 | Hose assembly Ф12.5 ( Труба в сборе Ф12.5 ) | Z3A01802400
23 | Tube assembly ( Труба в сборе ) | Z3A01802900
24 | Tube assembly ( Труба в сборе ) | Z3A01803000
25 | Hose assembly Ф12.5 ( Труба в сборе Ф12.5 ) | Z3A01803100
26 | Hose assembly Ф12.5 ( Труба в сборе Ф12.5 ) | Z3A01803600
27 | Hose assembly ( Труба в сборе ) | Z3B01800300
28 | Hose assembly ( Труба в сборе ) | Z3B01803500
29 | Adaptor ( Адаптор ) | Z5A20101000
30 | Adaptor ( Адаптор ) | Z5A20103800
TRANSMISSION ASSEMBLY
№ | Наименование | Каталожный номер
1 | Threaded screw M10x30 | B010411030
2 | Болт M12x60 | B040811260
3 | Болт M8x20 | B040910820
4 | Болт M10x16 | B040911016
5 | Болт M10x25 | B040911025
6 | Болт M12x25 | B040911225
7 | Болт M12x30 | B040911230
8 | Болт M20x50 | B040912050
9 | Гайка M16 | B050331614
10 | Шайба 8 | B060110802
11 | Шайба 10 | B060111003
12 | Шайба 12 | B060111203
13 | Шайба 20 | B060112005
14 | Combine seal шайба A14 | B060811403
15 | Retainer 130 | B070150011
16 | Retainer 90 | B070159003
17 | Retainer 95 | B070159503
18 | Retainer 40 | B070214002
19 | Retainer 110 | B070250001
20 | Retainer 50 | B070255002
21 | Pin B16x30 | B080121630
22 | Cotter pin 6.3x55 | B080210027
23 | Cotter pin 6.3x70 | B080210030
24 | Cotter pin 5x45 | B080210545
25 | Заклепка 2x5 | B090110205
26 | Threaded stud M16x30 | B100111630
27 | Plug ZG1/4' | B110200104
28 | Plug M14x1.5 | B110301400
29 | Plug Z1/8' | B110400108
30 | Подшипник 308 | B120134023
31 | Подшипник 409 | B120144529
32 | Подшипник 2222E | B120320001
33 | Подшипник 92312E | B120330001
34 | Подшипник 2408 | B120344027
35 | Упорное кольцо 90/96.5 | B120639000
36 | Подшипник 50308 | B121134023
37 | Уплотнительное кольцо 14x2.65 | B160120140
38 | Уплотнительное кольцо 26.5x2.65 | B160120265
39 | Уплотнительное кольцо 32.5x3.55 | B160130325
40 | Уплотнительное кольцо 37.5x3.55 | B160130375
41 | Уплотнительное кольцо 97.5x3.55 | B160130975
42 | Уплотнительное кольцо 175x5.3 | B160141750
43 | Масляное уплотнение SG65x90x12 | B160240001
44 | 0il seal SG70x95x12 | B160240003
45 | Respirator | JB326305000
46 | Iron wire | W110002140
47 | Gear | Z510210180
48 | Front output flange | Z510210200
49 | Индикатор масла GCY-100 | 1110001540
50 | Гайка | Z200020480
51 | Корпус бака | Z510210010
52 | Clutch shaft | Z510210020
53 | Крышка | Z510210030
54 | Input joint plate | Z510210040
55 | Input shaft | Z510210050
56 | Прижимная пластина | Z510210060
57 | Уплотнительное кольцо 38x5.7 | Z510210070
58 | Input Gear | Z510210080
59 | Gear | Z510210090
61 | Gear | Z51Q210110
62 | Output shaft | Z510210130
63 | Прижимная пластина | Z510210140
64 | Уплотнительное кольцо 41x8. 6 | Z510210150
65 | Baffle | Z510210160
66 | Joint sleeve | Z510210170
67 | Пружина | Z200020860
68 | Опора подшипника | Z510210190
69 | Steel ball 10 | B120711000
70 | Sleeve | Z510210210
71 | Gear box cover | Z5102102201
72 | Inlet cover | Z510210232
73 | Уплотнительное кольцо | Z510210240
74 | Gasket | Z510210250
75 | Oil sealing board | Z510210260
76 | Sleeve | Z510210270
77 | Inlet cover (frontшестерня) | Z510210282
78 | Input shaft Крышка | Z510210290
79 | Inlet cover (rearшестерня) | Z510210302
80 | Уплотнительное кольцо | Z510210310
81 | Yoke | Z510210330
82 | Tension rod | Z510210340
83 | Threaded screw | Z510210350
84 | Plug | Z510210360
85 | Gasket | Z510210370
86 | Flange | Z510210380
87 | Зажимing plate | Z510210390
88 | Гайка (M36x1.5) | Z510210400
89 | High-low speedgear hub | Z510210411
90 | Gearbox name label | Z510210420
91 | Clutch (F,R) | NZ51021043000
92 | Clutch (I, III) | NZ51021058000
93 | Clutch (II, IV) | NZ51021060010
94 | Accumulator assembly | Z510210640
95 | Oilfilter left flange | Z510210870
| Oilfilter right flange | Z510210880
96 | Gear box control valve | W031500000
97 | Oil Retainer assembly | Z510211040
98 | Transition case | Z510211130
99 | Inlet cover shaft sleeve | Z510211230
100 | Respirator fitting | Z51021167
101 | Oil-Through board | Z51021168
102 | Rear output flange | Z510210120
103 | Purge cock | Z640060320
104 | Screen assembly | Z510210890
105 | Уплотнительное кольцо 71x5.3 | B160140710
106 | Pin | B080121040
TRANSMISSION HYDRAULIC SYSTEM
№ | Наименование | Каталожный номер
| 0-ring 23.6x2.65 ( Уплотнительное кольцо 23.6x2.65 ) | B160120236
| 0-ring 30x3.55 ( Уплотнительное кольцо 30x3.55 ) | B160130300
| filter | W154200010A
| Fitting | Z3A01701900
| Fitting | Z3B248010
| Pipe ( Трубка ) | Z3B248013
| Pump Fitting | Z3B248001
| Gasket ( Уплотнитель ) | Z310260030
| Gasket ( Уплотнитель ) | Z310280320
| Joint plate | Z310280340
1 | Bolt M10x30 ( Болт M10x30 ) | B040911030
1 | Washer 10-300HV ( Шайба 10-300HV ) | B060461002
2 | Pump Fitting | Z3B01701100
2 | 0-ring 37.5x3.55 ( Уплотнительное кольцо 37.5x3.55) | B160130375
3 | Bolt M10x35 ( Болт M10x35 ) | B040911035
3 | Washer 10-300HV ( Шайба 10-300HV ) | B060461002
4 | Fitting | Z320170051
5 | Gear box jiont | Z5A01703800
6 | ф19 High pressure hose ass. ( Шланг высокого давл.) | Z3B01701200
7 | ф19.1 High pressure hose ass L=1800 | Z3B248008
8 | Fitting | Z3A01701900
9 | ф19.1 High pressure hose ass. L=2280 | Z3B248006
10 | ф19. 1 High pressure hose ass. | Z3B207019
11 | Fitting | Z5A01703400
12 | Oil filter | W154200000A
13 | Oil filter Bracket | Z3B202010
15 | Pipe clamp (ф19) | Z520171200
16 | 0-ring 23.6x2.65 | B160120236
17 | High pressure hose ass. L=1100 | Z3B248004
18 | Lower pressure hose ( Шланг низкого давления ) | Z3B248016
19 | Lower pressure hose L=505 ( Шланг низкого давления ) | Z3B248002
20 | Gear pump CB32 | W060400000
21 | Oil pump connecting sleeve | Z310280330
WHEEL-END-REDUCER ASSEMBLY
№ | Наименование | Каталожный номер
1 | Шайба 10 | B060111003
2 | Болт M10x1.25x23 | W041400991
3 | Plug M12x1.25x19 | W041401001
4 | Gasket 12 | B060811203
5 | End cap | W041400611
6 | Limited block | W041400601
7 | ADJUSTING PIN | W043100400
8 | Retainer 50 | B070255002
9 | Солнечная шестерня | W041400471
10 | Axle shaft | W041400221
11 | Болт M12x1.25x23 | W041401021
12 | Шайба 12 | B060111203
13 | Стопорное кольцо | W041400071
14 | Spacer sleeve | W041400061
15 | Needle pin | W041400331
16 | Planetaryшестерня | W041400491
17 | Planetaryшестерня shaft | W041400251
18 | Gasket 24 | B060802403
19 | Plug M24x1.5 | W041400941
20 | Planet carrier | W041400581
21 | Кольцошестерня | W041400451
22 | Spacer sleeve | W041401031
23 | Гайка | W041401381
24 | Болт | W041401391
26 | КОЛЬЦЕВОЙ ПРУЖИННЫЙ ЗАМОК | W041400741
27 | Кольцошестерня support | W041401401
28 | Подшипник 207126E | B120400014
29 | Уплотнительное кольцо 381X3. 1 | W041401051
30 | HUB | W041400321
31 | Подшипник 207124E | В120400013
32 | Retainer | W046500030
33 | Oil holder | W046500020
34 | Масляное уплотнение FB150*180*16 | W046500010
WORKING DEVICE HYDRAULIC SYSTEM
№ | Наименование | Каталожный номер
1 | Болт M10X140 | B040810020
2 | Болт M10x65 | B040811065
3 | Болт M12x50 | B040811250
4 | Болт M6x25 | B040910625
5 | Болт M8x25 | B040910825
6 | Болт M8x30 | B040910830
7 | Болт M10x20 | B040911020
8 | Болт МЮхЗО | B040911030
9 | Болт M12x25 | B040911225
10 | Болт Ш2х35 | B040911235
11 | Гайка M10 | B050211008
12 | Гайка M6 | B050330605
13 | Гайка M8 | B050330807
14 | Гайка M12 | B050331211
15 | Шайба 6 | B060310601
16 | Шайба 8-200HV | B060330802
17 | Шайба 8-300HV | B060460802
18 | Шайба 10-300HV | B060461002
18 | Шайба 10-300HV | B060331003
19 | Шайба 12-300HV | B060461203
20 | Threaded stud M12x35 | B100111235
21 | Уплотнительное кольцо 11.2x2.65 | B160120112
22 | Уплотнительное кольцо 30x3.55 | B160130300
23 | Уплотнительное кольцо 32.93x3.53 | B160130329
24 | Уплотнительное кольцо 33.5x3.55 | B160130335
25 | Уплотнительное кольцо 37.5x3.55 | B160130375
26 | Уплотнительное кольцо 56x3.55 | B160130560
27 | Зажим шланга D58-D83 | B190120800
28 | Подъемный цилиндр ф180x721 | W051500002
29 | Наклоняющий цилиндр 180x563 | W054300000B
30 | Шестеренчатый насос | W066900000B
31 | Split flange | W150000290A
32 | Pressure tap fitting Te~D10 | W152200000
33 | Implement valve | W271100000B
33 | 50 Small chamber override valve (13.8MPa) | W271100010B
33 | 50 Large chamber override valve (22.5MPa) | W271100020B
33 | 50 Main retief valve (19MPa) | W271100030B
34 | Split flange | Z520180060
35 | Зажим трубки | Z520190070
36 | Болт | Z520520480
37 | Болт | Z520520490
38 | Fitting | Z520520920
39 | Retaining plate I | Z520521760
40 | Зажим трубки I | Z520522490
41 | Зажим трубки II | Z520522500
42 | Pin mandrel | Z520522600
43 | Зажим трубки | Z520522610
44 | Upper hose clamp | Z5205226200
45 | Lower hose clamp | Z5205226300
46 | Зажим трубки | Z5205229100
47 | Split flange | Z5301905900
48 | Fitting | Z5A20001600
49 | Gasket | Z5A20202700
50 | ImpIement vaIve inIet Iine | Z5B01900100
51 | Left tube | Z5B01900300
52 | Right tube | Z5B01900600
53 | Кронштейн | Z5B01900800
54 | U-образный болт (М8ХФ30) | Z5B01900900
55 | Split flange | Z5B01901000
56 | Hard pipe bracket | Z5B019011
57 | U-образный болт | Z5b019015
58 | Кронштейн | Z5B019016
59 | OiI suction pipe | Z5B20000100
60 | OiI suction fitting | Z5B20000200
61 | OiI return Iine | Z5b20000900
62 | Outlet tube as. 1" | Z5B20001100
63 | High-pressure hose as. 1" | Z5B20001300
64 | High-pressure hose as. 1" | Z5B20001500
65 | High pressure oil pipe 1" | Z5B20002100
66 | Tube assembly | Z5B20003200
67 | Lift large chamber pipe | Z5B20003400
68 | Lift small chamber pipe | Z5B20004200
69 | Connection pipe I | Z5B20004700
70 | Connection pipe ll | Z5B20004900
71 | Big chamber connection pipe | Z5B20005100
72 | Small chamber joint tube | Z5B20005400
73 | Big chamber connection pipe | Z5B20005600
74 | Big chamber connection pipe | Z5B20005800
75 | Big chamber joint tube | Z5B20006400
77 | SpIit fIange | Z610200060
78 | SpIit fIange | Z610200090
79 |  | Z5B019017
79 |  | W42101000
79 |  | W42000297
WORKING DEVICE HYDRAULIC SYSTEM
№ | Наименование | Каталожный номер
| Sleeve ( Втулка ) | Z3B249009
1 | SpIit flange | Z610200090
2 | Implement valve Bolt 167 | Z520520490
3 | Bracket ( Кронштейн ) | Z3B20028000
4 | Pilot hose L=872 ф6 | Z3B20003800
5 | Ф25 hose assembly | Z3B20003500
6 | Fitting | W272200000A
7 | Fitting | Z5A20101000
8 | 0-ring 9x2.65 ( Уплотнительное кольцо 9x2.65 ) | B160120090
9 | priority valve VLH-240 | W270500000B
10 | Bracket AS | Z3B249004
11 | Fitting S1GH9-36-420G(W14) | W272400000A
12 | Pump Joint plate | Z3B20010300
13 | Gasket ( Уплотнитель ) | Z310260030
14 | Oil pump connecting sleeve | Z3B20000100
15 | Gasket ( Уплотнитель ) | Z5A20202700
16 | Ф25.4 hose assembly | Z3B249002
17 | Split flange | Z520180060
18 | Gear pump (97 CCW) | W066900000B
19 | 0-ring 56x3.55 ( Уплотнительное кольцо 56x3.55 ) | B160130560
20 | Split flange | W150000290A
21 | Implement pump Fitting | Z3B249007
22 | Hose clamp D39-D64 | B190120600
23 | Lower pressure hose | Z3B249001
24 | Implement valve Pipe | Z3B20004600
25 | U bolt ( П-образный болт ) | Z3B20024000
26 | Retaining pi ate | Z3A20005200
27 | Ф25. 4 High pressure hose as. | Z3B200346
28 | Retaining plate | Z3B20032400
29 | Pipe AS (left) | Z3B249013
30 | Ф25 High pressure hose ass | Z3B20007100
31 | Oil cup M10x1 | B150101000
32 | O-ring 23.6x3.55 ( Уплотнительное кольцо 23.6x3.55 ) | B160130236
33 | Fuel return fitting | Z3B249021
34 | left Lift cylinder Pipe | Z3B20008700
35 | Hose clip fixed plate | Z320190030
36 | Pipe clamp | Z320190040
37 | U bolt ( П-образный болт ) | Z3B20025000
38 | left Pipe clamp Bracket | Z320020830
39 | 0~ring 42.5x3.55 ( Уплотнительное кольцо 42.5x3.55 ) | B160130425
40 | Connector ( Коннектор ) | Z3B20008300
41 | Connector ( Коннектор ) | Z3B20008400
42 | Lift cylinder Pipe ( Труба подъемного цилиндра ) | Z3B20008900
43 | Lift cylinder ф110x780 ( Подьъемный цилиндр 110x780 ) | W050500002
44 | Implement valve Bolt 167 | Z520520490
45 | Connector ( Коннектор ) | Z3B200330
46 | Connector ( Коннектор ) | Z3B200334
47 | 0-ring 32.93x3.53 ( Уплотнительное кольцо 32.93x3.53 ) | B160130329
48 | Implement dispensing valve | W42055000
49 | Safty valve | W42055001
50 | Safty valve | W42055002
51 | Safty valve | W42055003
52 | 0-ring 22.4x3.55 ( Уплотнительное кольцо 22.4x3.55 ) | B160130224
53 | Implement valve BoIt (138) | Z310100010
54 | Split flange | Z610200080
55 | Right Lift cylinder Pipe | Z3B20014000
56 | Connector ( Коннектор ) | Z3B20008200
57 | Connector ( Коннектор ) | Z3B20008500
58 | Right Pipe clamp bracket Right Lift cylinder Pipe | Z320020850
59 | G-ring 28x3.55 | Z3B20008800
60 | Pressure tap fitting | B160130280
61 | Split flange | W152200000
62 | Lift cylinder high pressure oil pipe L=950 | Z610200100
63 | hose | Z3A20006700
64 | Ф 25High pressure assembly L=1015 | Z3B20006900
65 | Pipe AS (right) | Z3B200343
66 | U bolt (М8хФ30) ( П-образный болт ) | Z5B01900900
67 | Ф 38.1 High pressure hose assembly L=1280 | Z3B249011
ВАЛ ПЕРЕДНЕЙ ПЕРЕДАЧИ
№ | Наименование | Каталожный номер
1 | Bolt m8x16 ( Болт m8x16 ) | B040910816
2 | Lock plate | Z320470470
3 | Apron | Z320470480
4 | Piseon seal ring | Z320470490
5 | Stud sleeve | Z320470500
6 | Bear ing 7507e | B120400025
7 | Low speed gear | Z320470520
8 | Plug | Z320470560
9 | Mind driving gear shaft | Z320470510
10 | Snap ring 75 | B070157503
11 | Bearing 109 | B120114516
12 | 2nd, 4rd speed gear | Z320470530
13 | Snap ring | Z320470610
14 | Output end disc | Z320470620
15 | Driven disc | Z320470680
16 | Driven disc | Z320470600
17 | Snap ring 60 | B070256002
18 | Spring retainer | Z320470640
19 | Spring | Z320470630
20 | Piston | Z320470580
21 | Piston outpot seal ring | Z320470590
22 | 0 ring 53x3.55 | B160130001
23 | Gear ring seat
24 | SteeI baII ф5 | B120710500
25 | BaII seat | Z320471680
26 | 1st, 3nd speed gear | NZ32047054010
27 | Pin a8x22 | B080110822
28 | Lock pIate | Z320470550
29 | Bolt m10x25 ( Болт m10x25 )
ВЕДУЩИЙ ВАЛ В СБОРЕ
№ | Наименование | Каталожный номер
1 | Bolt m8x16 ( Болт m8x16 )( Болт M8x16 ) | B040910816
2 | Lock plate | Z320470470
3 | Apron | Z320470480
4 | Piston seal ring | Z320470490
5 | Stud sleeve | Z320470500
6 | Bearing 7507E ( Подшипник 7507E ) | B120400025
7 | Sleeve ( Втулка ) | Z320470740
8 | Bolt m10x25 ( Болт m10x25 ) | B040911025
9 | Lock skim Plug | Z320470550
10 | 2st,4nd speed gear | NZ32047075010
11 | BalI seat | Z320471680
12 | Steel ball ф5 | B120710500
13 | Gear r ing seat
14 | 0 ring 53x3.55 ( Уплотнительное кольцо 53x3.55 ) | B160130001
15 | Piston output seal ring | Z320470590
16 | Piston | Z320470580
17 | Spring ( Пружина ) | Z320470630
18 | Spring retainer | Z320470640
19 | Snap ring 60 ( Стопорное кольцо 60 ) | B070256002
20 | Pin A8x22 | B080110822
21 | Driven disc ( Ведомый диск ) | Z320470600
22 | Driven disc ( Ведомый диск ) | Z320470680
23 | Output end disc | Z320470620
24 | Snap ring ( Стопорное кольцо ) | Z320470610
25 | Snap ring 75 ( Стопорное кольцо 75 ) | B070157503
26 | Bearing 109 ( Подшипник 109 ) | B120114516
27 | 1st,3nd speed gear | Z320470760
28 | Plug ( Заглушка ) | Z320470560
29 | Input shaft ( Входной вал ) | Z3204707301
30 | Input shaft flange | Z3204706901
31 | Input shaft set plate | Z320470250
32 | Washer 20 ( Шайба 20 ) | B061302004
33 | Nut M20 x1.5 ( Гайка M20 x1.5 ) | B051312008
34 | 0 ring 28x5.3 ( Уплотнительное кольцо 28x5.3 )
ГИДРОТРАНСФОРМАТОР В СБОРЕ
№ | Наименование | Каталожный номер
| Drive pump shaft | W021300030B
| Impeller | W020200021
1 | Snap ring 30 ( Стопорное кольцо 30 ) | B070213001
2 | Driven gear | W021300020B
3 | Bearing 206 | B120123016
4 | Sleeve ( Втулка )
5 | Bearing 50206 ( Подшипник 50206 ) | B121124016
6 | Lock ring 62/67. 7 | B120630620
7 | Washer ( Шайба )
8 | Snap ring 68 ( Стопорное кольцо 68 ) | B070156803
9 | Drive pump shaft | W020200151
10 | ReIief valve asy | W020700006
11 | Washer 12 ( Шайба 12 ) | B060111203
12 | Bolt M12x30 ( Болт M12x30 ) | B040911230
13 | Snap ring 35 ( Стопорное кольцо 35 ) | B070213502
14 | Bearing 307 ( Подшипник 307 ) | B120133521
15 | Driven gear ( Ведомая шестерня ) | W020200171
16 | Snap ring 90 ( Стопорное кольцо 90 ) | B070159003
17 | Output shaft ( Выходной вал ) | W020200201
18 | Bearing 308 ( Подшипник 308 ) | B120134023
20 | Seal flange | W020200241
21 | Oil seal 55x82x12 | W110001590
22 | CoupIing flang | W020200261
23 | Washer ( Шайба )
24 | Gasket ( Уплотнитель )
25 | Washer ( Шайба )
26 | Hex slot nut M24x1.5
27 | Pin 5x45 | B080210545
28 | Driving gear on drive pump | W021300010B
30 | Snap ring 100 ( Стопорное кольцо 100 ) | B070150002
31 | Seal ring 80 ( Стопорное кольцо 80 ) | Z200020280
32 | Stator boss | W020200041
33 | Sleeve ( Втулка )
34 | Driving shaft | W020200211
35 | Seal ring 60 | W020100210
36 | Bearing 310 | B120135027
37 | Snap ring 110 ( Стопорное кольцо 110 ) | B070150006
38 | Driving gear | W020200161
39 | Snap ring 48 ( Стопорное кольцо 48 ) | B070214802
40 | Case | W020200251
41 | Spacing plate
42 | Pin A6x20
43 | 0 ring 128x3.55 | B160131281
44 | Washer 8 ( Шайба 8 ) | B060110802
45 | Bolt M8x22
46 | Bolt M10x35 ( Болт M10x35 ) | B040911035
47 | Bolt M10x20 ( Болт M10x20 ) | B040911020
48 | Washer 10 ( Шайба 10 ) | B060111003
49 | Spacing plate
50 | FlexibiIity plank | W020700020
51 | Double connected mat slice
52 | Bolt M12x2 ( Болт M12x2 ) | B040911225
53 | Coup Iing wheel | W020200081
54 | Needle roller bearing | W110002670
55 | Snap ring 55 ( Стопорное кольцо 55 ) | B070155502
56 | Snap ring 38 ( Стопорное кольцо 38 ) | B070213802
57 | Turbine | W020700003
58 | Turbine boss
59 | Snap ring 60 ( Стопорное кольцо 60 ) | B070256002
60 | Rivet 8x30
61 | Stator | W020700002
62 | 0 ring 339x3.5 | W110012130
63 | Impeller assembly | W020700010
64 | M8 | B050330807
65 | Bolt M8x30 ( Болт M8x30 ) | B040910830
66 | Isolating ring
67 | Bearing cage D212 | B120126022
68 | Bolt М10х30 ( Болт М10х30 ) | B040911030
69 | Set pin
70 | Flywheel case | W020700030
71 | Bolt M6x15 ( Болт M6x15 ) | B010210615
72 | Washer 6 ( Шайба 6 ) | B060110602
73 | Sight cap
74 | Oil seal 100x120x13 | W110016140
75 | Impeller boss | W020200051
76 | Bolt ( Болт )
77 | Connector | Z321260060
78 | Washer ( Шайба ) | Z310260030
79 | Cover ( Крышка )
ГЛАВНЫЙ РЕДУКТОР И ДИФФЕРЕНЦИАЛ В СБОРЕ
№ | Наименование | Каталожный номер
| Spiral bevel driving gear | W043200130
| Spiral bevel driving gear | W043200130
| OiI seal 60x80x8 | W043100680
| Oil seal 60x80x8 | W043100670
1 | Lock Nut ( Запирающая гайка ) | W043100310
2 | Flange assembly | W043100420
3 | Bolt M14x1.5x45 ( Болт M14x1.5x45 ) | B041111445
4 | Washer 14 ( Шайба 14 ) | B060111404
5 | Bolt M12 ( Болт M12 )x1.5x45 | B041111245
6 | Washer 12 ( Шайба 12 ) | B060111203
7 | Cage assembly | W043100500
8 | Bear ing cage | W043100510
9 | Washer ( Шайба ) | W043100520
10 | Bearing 27309E ( Подшипник 27309E ) | B120400084
11 | Sleeve ( Втулка ) | W043100290
12 | Bearing 27310E ( Подшипник 27310E ) | B120400085
13 | Spiral bevel driving gear | W043100120
14 | Bearing 102306 ( Подшипник 102306 ) | B120400086
15 | Main reducer assembly ( Главный редуктор в сборе ) | W043100140
16 | Lock plate
17 | Bolt M10x20 ( Болт M10x20 ) | B040911020
18 | Bolt M12 x1. 25x50 ( Болт M12 x1. 25x50 ) | W043100530
19 | Bolt M12x1.25 ( Болт M12x1.25 ) | B050410001
20 | Bearing 7814Е ( Подшипник 7814Е ) | B120400083
21 | Adjusting nut ( Регулировочная гайка )
22 | Spiral bevel driving gear | W043100120
23 | Axle shaft gear washer ( Шайба шестерни полуоси ) | W043100360
24 | Axle shaft gear ( Шестерня полуоси ) | W043100350
25 | Cardan shaft ( Карданный вал ) | W043100320
26 | Planet gear ( Планетарная шестерня ) | W043100330
27 | Planet gear washer ( Гайка планетарной шестерни ) | W043100340
28 | Differential bolt | W043100550
29 | Differential case ass. | W043100170
ЗАДНИЙ МОСТ В СБОРЕ
№ | Наименование | Каталожный номер
1 | Nut ( Гайка ) | W043900370
2 | Rim bolt | W043900370
3 | Washer 20 ( Шайба 20 ) | W043900370
4 | Nut M20x1.5 ( Гайка M20x1.5 ) | B050462017
5 | Wheel-end-reducer ass.
6 | PIiers assembly | W041200000
7 | Main reducer assembly ( Главный редуктор в сборе ) | W043200120
8 | Nut M10 ( Гайка M10 ) | B050331008
9 | Washer 10 ( Шайба 10 ) | B060111003
10 | Fixed cone | W043100460
11 | Bolt М10х30 ( Болт М10х30 ) | B040911030
12 | Washer 10 ( Шайба 10 ) | B060111003
13 | Bolt M10x40 ( Болт M10x40 ) | B040811040
14 | Double-screw bolt M10x50 ( Болт с двойной нарезкой M10x50 ) | B100311050
15 | Thread plug M24x1.5 | W041400941
16 | Compound seal | B060802403
17 | Air bleed valve ( Воздушный клапан ) | W043100490
18 | Housing assembly ( Картер в сборе ) | W043200110
19 | Axle shaft ( Полуось ) | W043100180
КАБИНА
№ | Наименование | Каталожный номер
1 | Cab assembly ( Кабина в сборе ) | NZ3A0040020030
2 | Left hand door group | NZ3A0040260010
3 | Right hangd door group | NZ3A0040200010
4 | Front glass ( Переднее стекло ) | Z3A00400500
5 | CeiIing adorn | Z3A00404200
6 | Right rear side glass ( Правое зданее стекло ) | Z3A00425400
7 | Right door glass ( Стекло правой двери ) | Z3A00404100
8 | Right front galss ( Правое переднее стекло ) | Z3A00425300
9 | Right door trim ( Отделка правой двери ) | Z3A00403800
10 | Front right trim ( Передняя правая отделка ) | Z3A00403100
11 | Right rear trim ( Правая задняя отделка ) | Z3A00403400
12 | Front trim ( Передняя отделка ) | Z3A00403000
13 | Rubber floor ( Резиновый пол ) | Z5B729001
14 | Front left trim ( Передняя левая отделка ) | Z3A00402700
15 | Front side glass ( Переднее стекло ) | Z3A00400400
16 | Left door trim ( Отделка левой двери ) | Z3A00401300
17 | Fire extinguisher MFZL-1 ( Огнетушитель MFZL-1 ) | W110022310
18 | Left rear trim ( Левая задняя отделка ) | Z3A00403600
19 | Side door sealing | Z010201030
20 | Rear trim ( Задняя отделка ) | Z3A00403500
21 | Rear side glass ( Заднее стекло ) | Z3A00400700
22 | Left door glass ( Стекло левой двери ) | Z3A00404300
23 | Rear glass ( Заднее стекло ) | Z3A00400600
24 | Seal sleeve lll | Z3A00402400
25 | Mirror GEN-1 | W101400000A
26 | Seal sleeve I | Z3A00401100
27 | Seal cover I | Z3A00401800
28 | R-Rear view mirror bracket | Z3A00413200
29 | Reversing Mirror 30F | W110000370
30 | Cup support | W101800000A
31 | Lock cover plate | Z3A00425900
32 | Lock pin assembly | Z3A00425600
33 | Seat | W102000000A
34 | Shield | Z3A00422600
35 | Console bracket assembly | Z3A00421600
36 | Baffle | Z3A00423600
37 | Gear lever seal sleeve | Z3A00422300
38 | Seal cover III | Z3A00403300
39 | Cover ( Крышка ) | Z320050080
40 | Sleeve seal sleeve | Z3A00422100
41 | Front guard (pain blue spray) | Z3A00400100
42 | Plate (pain blue spray) | Z3A00401900
43 | Seal sleeve II | Z3A00402100
44 | Bushing | Z3A00420000
45 | Shock absorber | W105000000A
46 | Bolt M20x130 ( Болт M20x130 ) | B040810037
47 | washer 20 ( Шайба 20 ) | B060412003
48 | washer | Z3A00420100
49 | Nut M20 ( Гайка M20 ) | B050332018
50 | Left door lock ( Защелка левой двери ) | W110022600
51 | Right lock ( Правая защелка ) | W110022610
52 | Cushion | Z3A00403900
53 | Door Lock assembly ( Дверной замок в сборе ) | W102200000A
54 | Left door lock cover plate | Z3A00429400
КАПОТ ДВИГАТЕЛЯ В СБОРЕ
№ | Наименование | Каталожный номер
1 | HandIe | Z3B01202500
2 | Nut M8 ( Гайка M8 ) | B050330807
3 | Upper cap ( Верхняя крышка ) | Z3B01201100
4 | Washer 8 ( Шайба 8 ) | B060410802
5 | Bolt M8x20 ( Болт M8x20 ) | B040910820
6 | Right door assembly ( Правая дверь в сборе ) | Z3B01200900
7 | Cotter pin 3x20 | B080210320
8 | Pin mandrel B8x28 | B080330828
9 | Rod assembly | Z3B512031
10 | Plate II
11 | Upper grill | Z3B01201700
12 | Rear gri11 | Z3B01202000
13 | Plate I
14 | Left hand door assembly | Z3B01200200
15 | Lock (WM)504J | W110002390
16 | Threaded screw M5x16 | B010810516
17 | Lock plate
18 | Bracket ( Кронштейн )
19 | Washer 16-200HV ( Шайба 16-200HV ) | B060331602
20 | Bolt M16x40 ( Болт M16x40 ) | B040911640
21 | Hinge assembly | Z6B01203800
22 | Engine hood ( Капот двигателя ) | NZ3B54200110
КОРОБКА ПЕРЕДАЧ
№ | Наименование | Каталожный номер
| Shim,input shaft 0.1 | Z320470281
| Shim,input shaft 0.2 | Z320470291
| Shim,input shaft 0.3 | Z320470301
| Shim,input shaft 0.5 | Z320470311
1 | 0 ring 14x2.65 | B160120085
2 | Housing | Z3204700102
3 | Clutch | Z320470720
4 | Large end cover | Z320470031
5 | Washer 10 ( Шайба 10 ) | B060111003
6 | Screw М10х30 ( Винт 10х30 ) | B010411030
7 | Sleeve ( Втулка ) | Z320470040
8 | Sleeve ( Втулка ) | Z320470060
9 | Plug Z1/8" ( Заглушка Z1/8" ) | B110400108
10 | Oil inlet cover | NZ32047005100
11 | Washer A12 ( Шайба A12 ) | B060811203
12 | I st gear vitta | Z320471530
13 | Hollow bolt | Z320471500
14 | Wbricating vitta I | Z320471510
15 | list gear vitta | Z320471550
16 | Wbricating vitta II | Z320471570
17 | Inlet cover | NZ32047007100
18 | Rivet 2x5 ( Заклепка 2х5 ) | B090110205
19 | Plate
20 | Pin B12x40 ( Штифт B12x40 ) | B080121240
21 | Bolt М10х30 ( Болт М10х30 ) | B040911030
22 | Wbricating vitta III | Z320471590
23 | Reveres gear vitta | Z320471610
24 | Clutch | Z320470460
25 | Clutch | Z320470770
26 | Paper gasket | Z320470190
27 | Screw ( Винт ) | Z200020720
28 | 0 ring 22.4x2.65 ( Уплотнительное кольцо 22.4x2.65 ) | B160120224
29 | 0 il pan | Z320470180
30 | Slack wire ф2х120
31 | Suction tube | Z320470400
32 | Magnet | Z320470390
33 | 0 ring 42.5x3.55 ( Уплотнительное кольцо 42.5x3.55 ) | B160130425
34 | Washer 8 ( Шайба 8 ) | B060110802
35 | Bolt M8x30 ( Болт M8x30 ) | B040910835
36 | Oil filter | W031600000
37 | Bolt M8x25 ( Болт M8x25 ) | B040910825
38 | EIement | Z320470910
39 | Spacer
40 | Adapter say
41 | Nut M8 ( Гайка M8 ) | B050330807
42 | Adjusting spacer | Z3204702401
43 | End cover Middle shaft | Z3204702301
44 | Lock plate | Z320470210
45 | Bolt М6х6 ( Болт М6х6 ) | B040910606
46 | Adjusting screw | Z320470220
47 | End cover reverse | Z3204703201
48 | Adjusting spacer | Z3204703301
49 | Bolt ( Болт ) | Z320471420
50 | End cover, input shaft | Z320470261
51 | Shim,input shaft 0.05 | Z320470271
52 | Oil seal PD45x62x12 | B160210036
53 | Bolt M10x50 ( Болт M10x50 ) | B040911050
54 | Gear control valve | Z320471140
55 | ScrewM4x10 | B010210410
56 | Cover ( Крышка ) | Z320470410
57 | Bolt M10x35 ( Болт M10x35 ) | B040911035
58 | Transmission cover | Z320470422
59 | Breather assembly | Z320471040
60 | Low pressure hose M14x1.5 | Z3204716701
61 | Bolt M10x55 ( Болт M10x55) | B040811055
62 | Bolt M10x1x25 ( Болт M10x1x25 ) | B041200002
63 | Washer A10 ( Шайба r A10 ) | B060811002
64 | Bolt ( Болт ) | Z32C471700
65 | Plug M10x1 | B110601010
66 | Washer 10 ( Шайба 10 ) | B060901002
67 | Connector | Z321260060
68 | Hose clamp d25 | B190120250
69 | Hose ( Шланг ) | Z3B302001
МАСЛОБАК В СБОРЕ
№ | Наименование | Каталожный номер
1 | FIange | Z3A50000100
2 | FIange | Z3A50000300
3 | Gasket I | Z320200030
4 | Filter respirator | W380000000A
5 | Return oil screen YLX-51-H( 30F) | W110005650
6 | Gasket II | Z320200060
7 | Spring ( Пружина ) | Z320200041
8 | Screen cover | Z320200050
9 | Washer 8 ( Шайба 8 ) | B060410802
10 | Bolt M8x20 ( Болт M8x20 ) | B040910820
11 | oil leve I gauge L=200 | W110021285
12 | Cleaning port flange | Z5A01300400
13 | 0-ring 32.5x3.55 ( Уплотнительное кольцо 32.5x3.55 ) | B160130325
14 | Purge cock | Z640060320
15 | Hydraulic tank ( Гидравлический бак ) | NZ3B54400000
МЕХАНИЗМ ОТКЛЮЧЕНИЯ ПЕРЕДНЕГО МОСТА
№ | Наименование | Каталожный номер
1 | Yoke shaft | Z320470370
2 | Oil seal FB18x35x10 | B160230002
3 | Yoke seat 5 | Z320470360
4 | Yoke | Z3204703501
5 | Slack wire ф1x100
6 | Screw | Z320470340
7 | Screw | Z200020800
8 | Lock washer ( Стопорная шайба ) | Z510210370
9 | Spr ing | Z200020860
10 | Steel ball ф10 | B120711000
11 | Lock washer ( Стопорная шайба )10 | B060111003
12 | Bolt m10x25 ( Болт m10x25 ) | B040911025
ПАНЕЛЬ ПРИБОРОВ
№ | Наименование | Каталожный номер
| Fuse (GEN-1) 5A ( Предохранитель (GEN-1) 5A ) | W370200070A
| Fuse (GEN-1) 10A ( Предохранитель (GEN-1) 10A ) | W370200080A
| Fuse (GEN-1) 15A ( Предохранитель Fuse (GEN-1) 15A ) | W370200090A
| Fuse (GEN-1) 20A ( Предохранитель Fuse (GEN-1) 20A ) | W370200100A
| Buzzer ( Сигнал ) | W370000590
| Steer ing flasher | W370000480
| Lock relay | W370000570A
| Start relay | W370200050A
| Gauge pane I casing | W46000145
| Pipe ( Трубка ) | W110023950
1 | Pre-heater switch | W110019990
2 | Syr inge switch | W46000143
3 | Windshield wiper switch | W46000142
4 | REAR LAMP SWITCH ( Выключатель задней лампы ) | W46000141
5 | Turn Iight switch | W46000140
6 | Electric lock | W370200040A
7 | Oil temperature gauge | W370000500
8 | service hours meter | W46000134
9 | Water temperature gauge ( Измеритель температуры воды) | W370000490
10 | Fuse box | W370200010A
11 | Head lamp switch ( Выключатель главных ламп ) | W46000139
12 | Anti-fog lamp switch | W46000138
13 | Fan switch ( Выключатель вентилятора ) | W46000137
14 | Panel lamp switch ( Панель переключателей ламп ) | W46000136
15 | Warn light switch | W46000135
16 | Voltmeter ( Вольтметр ) | W370000540
17 | Oil gauge ( Датчик масла ) | W46000163
18 | Gearbox oil pressure guage ( Измеритель давлени масла в коробке передач ) | W370000520
19 | Barometer ( Барометр ) | W370000550
ПЕДАЛЬ АКСЕЛЕРАТОРА
№ | Наименование | Каталожный номер
1 | Push-pull cable pedal ( Трос педали ) | W47046000
3 | Throttle pedal ( Педаль дросселя ) | W110001840
4 | Bolt M6x20 ( Болт M6x20 ) | B040910620
5 | Washer 6 ( Шайба 6) | B060110602
ПЕРЕДНЕЕ КРЫЛО
№ | Наименование | Каталожный номер
1 | Left fender group | Z3B00202300
2 | Washer 16 ( Шайба 16 ) | B060411603
3 | Bolt M16X25 ( Болт M16X25 ) | B040911625
4 | Right fender group | Z3B00202600
ПЕРЕДНИЕ ФОНАРИ
№ | Наименование | Каталожный номер
1 | Bolt M10X20 ( Болт M10X20 ) | B040911020
2 | Washer 10 ( Шайба 10 ) | B060311602
3 | Left front lamp component | NZ5250200100
4 | Right front lamp component | NZ5250200200
ПЕРЕДНИЙ МОСТ В СБОРЕ
№ | Наименование | Каталожный номер
1 | Nut ( Гайка ) | W043900370
2 | Rim bolt | W043900370
3 | Washer 20 ( Шайба 20 ) | W043900370
4 | Nut M20x1.5 ( Гайка M20x1.5 ) | B050462017
5 | Wheel end reducer
6 | PIiers assembly | W041200000
7 | Main reducer assembly ( Главный редуктор в сборе ) | W043100140
8 | Nut M10 ( Гайка M10 ) | B050331008
9 | Washer 10 ( Шайба 10 ) | B060111003
10 | Fixed cone | W043100460
11 | Bolt M10х30 ( Болт M10х30 ) | B040911030
12 | Washer 10 ( Шайба 10 ) | B060111003
13 | Bolt M10x40 ( Болт M10x40 ) | B040811040
14 | Double-screw bolt M10x50 ( Болт с двойной нарезкой M10x50) | B100311050
15 | Thread plug M24x1.5 | W041400941
16 | Compound seal | B060802403
17 | Air bleed valve ( Воздушный клапан ) | W043100490
18 | Housing assembly ( Картер в сборе ) | W043100130
19 | Axle shaft ( Полуось ) | W043100180
ПЕРЕДНЯЯ РАМА
№ | Наименование | Каталожный номер
1 | Bolt m8x16 ( Болт m8x16 )( Болт M8x16 ) | B040910816
2 | Bolt M16x25 ( Болт M16x25 ) | B040911625
3 | Bolt M12 ( Болт M12 )x2 ( Болт M12x2 )5 ( Болт M12x25 ) | B040911225
4 | Bolt M10x40 ( Болт M10x40 ) | B040911040
5 | Bolt M20x35 ( Болт M20x35 ) | B040912035
6 | Bolt M10x1x25 ( Болт M10x1x25 ) | B041200002
7 | Locknut M24 ( Контргайка M24 ) | B050212419
8 | Washer 8 ( Шайба 8 ) | B060410802
9 | Washer 12 ( Шайба 12 ) | B060411203
10 | Washer 24 ( Шайба 24 ) | B060412404
11 | Gasket A10 ( Сальник А10 ) | B060811002
12 | Bearing ( Подшипник ) | B120406028
13 | Joint bearing (C3) | B120526044
14 | Oil cup M10x1 | B150101000
15 | Skeleton type oil seal | B160410010
16 | Small cover plate | Z310020481
17 | Trimmed gasket | Z310390100
18 | Trimmed gasket | Z310390110
19 | Trimmed gasket | Z310390120
20 | Pin assembly ( Штифт в сборе ) | Z310020640
21 | Pin assembly ( Штифт в сборе ) | Z320020691
22 | Pin assembly ( Штифт в сборе ) | Z320020660
23 | Pin assembly ( Штифт в сборе ) | Z3B00202900
24 | Bolt M24x320 ( Болт M24x320 ) | B040810023
25 | bearing cover | Z310390130
27 | Bearing cover | Z310390090
29 | Trimmed gasket | Z310010070
30 | Trimmed gasket | Z310010110
31 | Trimmed gasket | Z310010120
32 | Lubricating line | Z320020730
33 | Washer ( Шайба ) | B060332004
34 | adjustment shim tO.1 | Z3B00202100
35 | adjustment shim tO.5 | Z3B00202200
36 | Upper bear ing cover | Z3B00202000
37 | Front frame (SEM) | Z3B00200100
38 | Washer ( Шайба ) | B060331602
ПРОТИВОВЕС В СБОРЕ
№ | Наименование | Каталожный номер
1 | Rubber shim ( Резиновая прокладка ) | Z320240440
2 | Pressure studs | Z330160350
3 | Clamping plate component | NZ330160430010
4 | Bolt M30x380 ( Болт M30x380 ) | Z520150090
5 | Trailer pin component | NZ32016003000
6 | Lock I | W110004750
7 | Nut M30 ( Гайка M30 ) | B050333025
8 | Counterweight assembly ( Противовес в сборе ) | Z3B539001
СИСТЕМА КОНДИЦИОНИРОВАНИЯ
№ | Наименование | Каталожный номер
1 | Hose assembly (30/XDAL) | W48000113
2 | Condenser | W48000116
3 | Clip ( Зажим ) | Z3A02700700
4 | Hose clamp d25 | B190120250
5 | Warm air-water adapter | Z5B726009
6 | Inlet coupler | Z5A02700700
7 | coupling | Z5B02700700
8 | manul water Valve | W300601200B
9 | Warm water Pi pel | W48000090
10 | Evaporator-compressor hose (30 Perkins) | W48000115
11 | Cool high pressure hose | W48000104
12 | HVAC harness639C | W46000092
13 | Clip (Panduit) PLB4H-TL0 | W370000370A
14 | Warm water Pi pel 1 | W48000091
15 | Tube bracket assembly | W48000101
16 | Cover plate | Z5A02700600
17 | Evaporator | W48003001
18 | Defroster | W48000097
19 | Inner defrosting | W48000098
20 | Coupler | W48000099
21 | Hose сIamp 2A | NB19011050000
22 | Outer defrosting tube | W48000100
23 | Clip ( Зажим ) | Z5A02700900
24 | Compressor belt 1090LI ( Ремень компрессора 1090LI) | W300601100B
25 | Nut M10 ( Гайка M10 ) | B050331008
26 | Nut M12 ( Гайка M12 ) | B050331211
27 | Washer 12 ( Шайба 12 ) | B060411203
28 | Compressor joint | Z5B02700500
29 | Compressor adjusting rod | Z3B02700500
30 | Bolt M10x30 ( Болт M10x30 ) | B040911030
31 | Bolt M10x35 ( Болт M10x35 ) | B040911035
32 | Compressor bracket assembly ( Кронштейнкомпрессора в сборе ) | Z3B718001
33 | Washer 10 ( Шайба 10 ) | B060411002
34 | Bolt m10x25 ( Болт m10x25 ) | B040911025
35 | Compressor assembly (170) ( Компрессор в сборе ) | W48000153
СИСТЕМА ПРИВОДА
№ | Наименование | Каталожный номер
| Tire ( Шина ) | W110000020
| Rim assembly | Z321260030
1 | Rear axle assembly ( Задний мост в сборе ) | W043200000
2 | Main drive shaft ( Основной приводной вал ) | Z3B355001
3 | Rear drive shaft ( Задний приводной вал ) | Z321260050
4 | Intermediate drive shaft ( Промежуточный вал ) | Z320730160
5 | Driving shaft bracket ( Кронштейн вала ) | W045000000
6 | Front drive shaft ( Передний приводной вал ) | Z321260010
7 | Tire and rim assembly ( Шина и обод в сборе ) | NZ32010005000
8 | Front axle assembly ( Передний мост в сборе ) | W043100000
9 | Bolt M16 ( Болт M16 ) | B040811660
10 | Nut M16 ( Гайка M16 ) | B050331614
11 | Washer 16 ( Шайба 16 ) | B060111604
СТРЕЛА В СБОРЕ
№ | Наименование | Каталожный номер
| Dust seal | Z331010130
1 | Bolt M16x30 ( Болт M16x30 ) | B040911630
2 | Bolt M20x35 ( Болт M20x35 ) | B040912035
3 | Bolt M12 x30 ( Болт M12x30 ) | B040911230
4 | Washer 12 ( Шайба 12 ) | B060111203
5 | Washer 16 ( Шайба 16 ) | B060111604
6 | Washer 20 ( Шайба 20 ) | B060112005
7 | Washer 20 ( Шайба 20 ) | B060332004
8 | Oil cup M10x1 | B150101000
9 | Pin | Z310010010
10 | Shaft positioning plate | Z310010020
11 | Shaft positioning plate | Z310010030
12 | Pin | Z310010040
13 | Adjusting gasket I ( Регулировочная прокладка 1 ) | Z310010070
14 | Adjusting gasket I ( Регулировочная прокладка 1 ) | Z310010080
15 | Adjusting gasket I ( Регулировочная прокладка 1 ) | Z310010090
16 | Adjusting gasket I ( Регулировочная прокладка 1 ) | Z310010100
17 | Adjusting gasket II ( Регулировочная прокладка 2 ) | Z310010110
18 | Adjusting gasket III ( Регулировочная прокладка 3 ) | Z310010120
19 | Adjusting gasket II ( Регулировочная прокладка 2 ) | Z310010130
20 | Adjusting gasket III ( Регулировочная прокладка 3 ) | Z310010140
21 | Adjusting gasket I ( Регулировочная прокладка 1 ) | Z310010150
22 | Adjusting gasket I ( Регулировочная прокладка 1 ) | Z310010160
23 | Adjusting gasket I ( Регулировочная прокладка 1 ) | Z310010170
24 | Adjusting gasket I ( Регулировочная прокладка 1 ) | Z310010180
25 | Bushing ( Втулка ) | Z310010201
26 | Rocker arm | NZ31Q010210110
27 | Rocker arm pin | Z310010280
28 | Bushing I ( Втулка 1 ) | Z310010561
29 | Bushing ( Втулка ) | Z310010571
30 | Bushing ( Втулка ) | Z310010581
31 | Linkage rod | NZ33102004020
32 | Pin assembly | Z310010760
33 | OiI seal FB60x70x6 | B160420006
35 | Lift arm | Z331020011
СТУПИЦА/ЦАПФА ПЕРЕДНЕГО КОЛЕСА
№ | Наименование | Каталожный номер
1 | Plug M24x1.5 ( Заглушка M24x1.5 ) | W041400941
2 | Thread plug M12x1.25x9 | W043100570
3 | Compound seal | B060802403
4 | Compound seal | B060811203
5 | Bolt M16x1.5x30 ( Болт M16x1.5x30 ) | B041111630
6 | Pin B12x24 ( Штифт B12x24 )
7 | Washer 16 ( Шайба 16 ) | B060411603
8 | Planet gear spider | W043100270
9 | Screw M8x15 ( Винт M8x15) | W043100580
10 | Planet gear washer ( Шайба планетарной шестерни ) | W043100200
11 | Planet gear ( Планетарная шестерня) | W043100250
12 | Sleeve ( Втулка ) | W043100380
13 | Roll | W043100300
14 | Planet gear pin | W043100410
15 | Block | W043100600
16 | Adjusting support | W043100400
17 | Sun gear | W043100240
18 | Nut M75x2 ( Гайка M75x2 ) | W043100280
19 | Lock washer ( Стопорная шайба ) | W043100110
20 | Sleeve ( Втулка ) | W043100370
21 | Gear ring ( Кольцо шестерня ) | W043100150
22 | Lock ring ( Стопорное кольцо ) | W043100260
23 | Gear ring support | W043100160
24 | Bearing 2007124E ( Подшипник 2007124E ) | B120400013
25 | Hub | W043100210
26 | Bearing 2007122E ( Подшипник 2007122E ) | B120400012
27 | OiI seal | W043100620
28 | OiI seal | W043100620
29 | Oil seaI cage | W043100190
30 | Brake disc ( Тормозной диск ) | W043100220
СУППОРТ В СБОРЕ
№ | Наименование | Каталожный номер
1 | Bolt M10x35 ( Болт M10x35 ) | B040911035
2 | Plug ( Заглушка )
3 | Washer 10 ( Шайба 10 ) | B060111003
4 | Cover ( Крышка )
5 | Cover ( Крышка )
6 | Protect cover | W110040130
7 | Air bleed valve ( Воздушный клапан ) | W041400681
8 | Bolt M10x35 ( Болт M10x35 ) | B040911035
9 | Clamp body
10 | 0-ring 75x3.1 ( Уплотнительное кольцо 75x3.1 ) | W110010620
11 | Pin ( Штифт )
12 | Rectangle ring | W041200050
13 | Piston | W041400661
14 | Dustproof ring | W041200040
15 | Friction slice soleplate | W080200010
16 | Friction slice | W080200010
ТОПЛИВНЫЙ БАК В СБОРЕ
№ | Наименование | Каталожный номер
1 | Bolt M16X50 ( Болт M16X50 ) | B040911650
2 | Washer ( Шайба ) | B060411603
3 | OiI port assembly | Z3B013022
4 | Bolt M8X20 ( Болт M8X20 ) | B040910820
5 | Washer 8 ( Шайба 8 ) | B060410802
6 | FIange | Z5B01301300
7 | Gasket II | Z320200060
8 | Oil release valve spool | Z320130020
9 | 0-ring ( Уплотнительное кольцо ) | B160120265
10 | Plug ( Пробка ) | Z5B01302500
11 | Fuel tank assembly (PEC) ( Топливный бак в сборе ) | NZ3B54300100
12 | Oil level gauge ( Измертель уровня масл ) | W110021286
13 | Refueling filter | W110001460
14 | Oil pipe assembly ( Маслопровод в сборе ) | Z1B013041
УЗЕЛ ВАЛА РЕВЕРСА
№ | Наименование | Каталожный номер
1 | Bolt m8x16 ( Болт m8x16 )( Болт m8x16 ) | B040910816
2 | Lock plate | Z320470470
3 | Apron | Z320470480
4 | Piseon seal r ing | Z320470490
5 | Stud sleeve | Z320470500
6 | Bearing 7507e ( Подшипник 7507e ) | B120400025
7 | Support sleeve ror r/speed | Z320470520
8 | Plug ( Заглушка ) | Z320470560
9 | Reverse gear shaft | Z320470780
10 | Snap ring 75 ( Запорное кольцо 75 ) | B070157503
11 | Bearing 109 ( Подшипник 109 ) | B120114516
12 | Gear reverse shaft | Z320470800
13 | Snap ring ( Запорное кольцо ) | Z320470610
14 | Output end disc | Z320470620
15 | Driven disc ( Ведомый диск ) | Z320470680
16 | Driven disc ( Ведомый диск ) | Z320470600
17 | Snap ring 60 ( Запорное кольцо 60 ) | B070256002
18 | Spring retainer ( Возвратная пружина ) | Z320470640
19 | Spring ( Пружина ) | Z320470630
20 | Piston | 2320470580
21 | Piston outpot seal ring | Z320470590
22 | 0 ring 53x3.55 | B160130001
23 | Gear ring seat
24 | SteeI ball ф5 | B120710500
25 | Ball seat | Z320471680
26 | Pinion reverse shaft | NZ32047081010
27 | Pin a8x22 (Штифт a8x22 ) | B080110822
28 | Lock plate | Z320470550
29 | Bolt m10x25 ( Болт m10x25 ) | B040911025
УЗЕЛ ВЫХОДНОГО ВАЛА
№ | Наименование | Каталожный номер
1 | Bolt M10x25-10.9 | B040961025
2 | Washer 10 ( Шайба 10 ) | B060111003
3 | Set plate | Z320470080
4 | 0 ring | Z320470100
5 | Front output shaft flange | 2320470441
6 | Seal ring SG65x90x12 | B160240001
7 | Bear ing cover | Z320470111
8 | Bolt МЮхЗО | B040911030
9 | Snap r ing 90 | B070159003
10 | Bearing 310 | B120135027
11 | Lock spacer | Z320470120
12 | Shaft sleeve | Z320470140
13 | Low speed gear on output shaft | Z320470130
14 | Output shaft | Z320470160
15 | H/L SIide sieeve | Z320470150
16 | High speed gear on output shaft | Z320470170
17 | Bear ing cover | Z320470200
18 | Rear output connecting flange | Z320471430
ЦИЛИНДР НАКЛОНА
№ | Наименование | Каталожный номер
1 | Snap ring 90 ( Стопорное кольцо 90 ) | B070159003
2 | Joint bearing GE60ES | B120526044
3 | Piston rod | W050400021B
4 | "0" ring ( Уплотнительное кольцо )
5 | Support ring
6 | Piston | W050400041В
7 | Combined slide ring ZHQD160
8 | Slot nut M64x2
9 | Split pin 8x90 | B080210890
10 | Cylider block | W050400011B
11 | Bolt M10x40 ( Болт M10x40 ) | B040911040
12 | Washer 10 ( Шайба 10 ) | B060111003
13 | Set plate
14 | "0" ring ( Уплотнительное кольцо )
15 | Combined bearing
16 | Combined slide ring ZHQd90
17 | seal ring of parker
18 | Snap ring ( Стопорное кольцо )
19 | Dust ring
20 | Guide sleeve | W050400031B
21 | Bolt M16x45 ( Болт M16x45 ) | B040911645
22 | Washer 16 ( Шайба 16 ) | B060111604
ЦИЛИНДР ПОДЪЁМА
№ | Наименование | Каталожный номер
1 | Slot nut M27x1.5 | W050500160
2 | Support ring D80xd75x9.5
3 | Piston | W050500110
4 | Combined slide ring ZHQD110
5 | '0" ring 45x3.1 ( Уплотнительное кольцо 45x3.1 )
6 | Piston rod | W050500120
7 | Forked head | W050500140
8 | Bolt M12 ( Болт M12 )x35 | B040911235
9 | Washer 12 ( Шайба 12 ) | B060111203
10 | Guide sleeve | W050500130
11 | Dust ring D75xd63x11
12 | Snap ring D75xd63x2 ( Запорное кольцо D75xd63x2 )
13 | seal ring of parker
14 | Combined slide ring ZHQd63
15 | Combined bearing | W05050Q200
16 | "0" ring 110x3.1 ( Уплотнительное кольцо 110x3.1 )
17 | Cylider block | W05050Q150
18 | Snap ring 75 ( Запорное кольцо 75 ) | B070157503
19 | Joint bearing GE50ES | B120525035
20 | Split pin 8x80 ( Шплинт 8x80 ) | B080310880
ШТОК
№ | Наименование | Каталожный номер
1 | Nut M8 ( Гайка M8 ) | B050330807
2 | Washer 8 ( Шайба 8 ) | B060110802
3 | Arrowhead | Z510290020
4 | Bolt m8x16 ( Болт m8x16 ) | B040910816
5 | Staff guage | Z310410020
6 | Bolt M10X20 ( Болт M10X20 ) | B040911020
7 | Washer 10 ( Шайба 10 ) | B060111003
ЭЛЕКТРОСИСТЕМА
№ | Наименование | Каталожный номер
| Wiper brush | W46000072
| Windshield wiper motor | W46000071
| Front frame harness | Z3A02100100
1 | Anti-fog lamp ( Противотуманная лампа ) | W370000470A
2 | Ceiling lamp | W370000020A
3 | 650 Harness on ceiIing | Z5A02103100
4 | Fan Retaining plate | Z3B02100300
5 | Fan | W370000160B
6 | Rear lamp ( Задняя лампа ) | W370000480A
7 | Front combine lamp (R) | W370001910B
8 | Gauge panel 639C | W46001003
9 | Windshield wiper group 600x650 | W46000058
10 | Horn | W110022050
11 | Front lamp(left) | W370001900B
12 | Harness cover | Z320210020
13 | Pressure switch (air alarm) | W370000260B
14 | Brake lamp switch ( Переключатель фар торможения ) | W370400000
15 | Clip (Panduit) | W370000370A
16 | Safety Cable L=190 | Z520210320
17 | Temperature sensor ( Температурный сенсор ) | W370000070A
18 | Reversing lamp switch | W110022970
19 | Harness for rear frame 639C | Z3B561001
20 | DC contactor | W110009610
21 | Safety Cable L=400 | Z330210060
22 | Clip ( Зажим ) | W110001370
23 | Cover ( Крышка ) | W370000070
24 | Battery connect cable L=1800 | Z320210061
25 | OiI indicator | W46000036
26 | battery safety cable (L=280) | Z3A02101800
27 | Battery negative cable (L=700) | Z3A02101700
28 | Battery connect cable ( Кабель батареи питания ) | Z3B021004
29 | Disconnect switch | W110025560
30 | Battery 100Ah ( Батарея 100Ah ) | W46000094
31 | Power switch ( Переключатель питания ) | W110024070
32 | negative boot | W46000044
33 | backup alarm | W370000770B
34 | Rear combine lamp ( Задняя комбинированная лампа ) | W37O000780B
35 | Harness cover | Z5A02102200
36 | Rear combine lamp ( Задняя комбинированная лампа ) | W370000790B
37 | Engine water temperature sensor Connection fitting | Z3B561002